## паспорт
АТ "Укртрансгаз" | [5 empty] | ПАСПОРТ ФІЗИКО-ХІМІЧНИХ ПОКАЗНИКІВ ПРИРОДНОГО ГАЗУ №401 | [18 empty] | Маршрут №401
Філія "Оператор газотранспортної системи України" | [5 empty] | переданого Богородчанським ЛВУМГ та прийнятого АТ "Івано-Франківськгаз", ПрАТ "Тернопільгаз"
Богородчанське ЛВУМГ
Вимірювальна хіміко-аналітична лабораторія
по газопроводу "Уренгой-Помари-Ужгород" (УПУ)
Свідоцтво № ІФ 164 чинне до 04.12.2021 р. | [20 empty] | за період з 01.10.2019р. по 31.10.2019р.
Число місяця | Компонентний склад, % мол. | [11 empty] | Фізико-хімічні показники газу обчислені на основі компонентного складу, 101,325 кПа | [9 empty] | Температура точки роси вологи (Р = 3.92 МПа), °С | Температура точки роси вуглеводнів, °С | Масова концентрація сірководню, г/м3 | Масова концентрація меркаптанової сірки, г/м3 | Маса механічних домішок, г/м3
[13 empty] | Густина абсолютна, кг/м3,при 20 ºС, | Температура вимірювання/згоряння при 20/25°С
| метан, С1 | етан, С2 | пропан, С3 | ізо-бутан, і-С4 | н-бутан, н-С4 | нео-пентан, нео-С5 | ізо-пентан, і-С5 | н-пентан, н-С5 | гексани та вищі, С6+ | кисень, О2 | азот, N2 | діоксид вуглецю, CО2 |  | Теплота згоряння нижча |  |  | Теплота згоряння вища |  |  | Число Воббе вище
[14 empty] | ккал/м3 | МДж/м3 | кВт⋅год/м3 | ккал/м3 | МДж/м3 | кВт⋅год/м3 | ккал/м3 | МДж/м3 | кВт⋅год/м3
1 | [13 empty] | 8274.5057 | 34.6437 | 9.6233 | 9168.076 | 38.3849 | 10.6625 | 11956.5541 | 50.0597 | 13.9055 | -19.1
2 | 95.8852 | 2.2939 | 0.7134 | 0.1078 | 0.1071 | 0.0015 | 0.02 | 0.0145 | 0.0125 | 0.0027 | 0.6427 | 0.1987 | 0.7006 | 8201.3711 | 34.3375 | 9.5382 | 9089.8778 | 38.0575 | 10.5715 | 11918.7209 | 49.9013 | 13.8615 | -19.3 | -13.9
3 | [13 empty] | 8201.3711 | 34.3375 | 9.5382 | 9089.8778 | 38.0575 | 10.5715 | 11918.7209 | 49.9013 | 13.8615 | -17.5
4 | [13 empty] | 8201.3711 | 34.3375 | 9.5382 | 9089.8778 | 38.0575 | 10.5715 | 11918.7209 | 49.9013 | 13.8615 | -18.6
5 | [13 empty] | 8201.3711 | 34.3375 | 9.5382 | 9089.8778 | 38.0575 | 10.5715 | 11918.7209 | 49.9013 | 13.8615
6 | [13 empty] | 8201.3711 | 34.3375 | 9.5382 | 9089.8778 | 38.0575 | 10.5715 | 11918.7209 | 49.9013 | 13.8615
7 | [13 empty] | 8201.3711 | 34.3375 | 9.5382 | 9089.8778 | 38.0575 | 10.5715 | 11918.7209 | 49.9013 | 13.8615 | -19.4
8 | [13 empty] | 8201.3711 | 34.3375 | 9.5382 | 9089.8778 | 38.0575 | 10.5715 | 11918.7209 | 49.9013 | 13.8615 | -19.2
9 | 95.9936 | 2.2294 | 0.6894 | 0.1038 | 0.101 | 0.0017 | 0.0184 | 0.0132 | 0.0101 | 0.0021 | 0.6479 | 0.1894 | 0.6995 | 8191.459 | 34.296 | 9.5267 | 9079.2731 | 38.0131 | 10.5592 | 11913.8007 | 49.8807 | 13.8558 | -19 | -13.8
10 | [13 empty] | 8191.459 | 34.296 | 9.5267 | 9079.2731 | 38.0131 | 10.5592 | 11913.8007 | 49.8807 | 13.8558 | -19.4
11 | [13 empty] | 8191.459 | 34.296 | 9.5267 | 9079.2731 | 38.0131 | 10.5592 | 11913.8007 | 49.8807 | 13.8558 | -18.3
12 | [13 empty] | 8191.459 | 34.296 | 9.5267 | 9079.2731 | 38.0131 | 10.5592 | 11913.8007 | 49.8807 | 13.8558
13 | [13 empty] | 8191.459 | 34.296 | 9.5267 | 9079.2731 | 38.0131 | 10.5592 | 11913.8007 | 49.8807 | 13.8558
14 | [13 empty] | 8191.459 | 34.296 | 9.5267 | 9079.2731 | 38.0131 | 10.5592 | 11913.8007 | 49.8807 | 13.8558
15 | [13 empty] | 8191.459 | 34.296 | 9.5267 | 9079.2731 | 38.0131 | 10.5592 | 11913.8007 | 49.8807 | 13.8558 | -18.7
16 | [13 empty] | 8191.459 | 34.296 | 9.5267 | 9079.2731 | 38.0131 | 10.5592 | 11913.8007 | 49.8807 | 13.8558 | -18.9
17 | 95.7977 | 2.3693 | 0.7193 | 0.1072 | 0.1038 | 0.0022 | 0.0189 | 0.0135 | 0.0138 | 0.0049 | 0.6522 | 0.1972 | 0.7011 | 8205.3359 | 34.3541 | 9.5428 | 9094.0815 | 38.0751 | 10.5764 | 11920.0346 | 49.9068 | 13.863 | -19.6 | -13.6 | 0,000134 | 0,000124 | 0,0000
18 | [13 empty] | 8205.3359 | 34.3541 | 9.5428 | 9094.0815 | 38.0751 | 10.5764 | 11920.0346 | 49.9068 | 13.863 | -19.9
19 | [13 empty] | 8205.3359 | 34.3541 | 9.5428 | 9094.0815 | 38.0751 | 10.5764 | 11920.0346 | 49.9068 | 13.863
20 | [13 empty] | 8205.3359 | 34.3541 | 9.5428 | 9094.0815 | 38.0751 | 10.5764 | 11920.0346 | 49.9068 | 13.863
21 | [13 empty] | 8205.3359 | 34.3541 | 9.5428 | 9094.0815 | 38.0751 | 10.5764 | 11920.0346 | 49.9068 | 13.863 | -19.7
22 | [13 empty] | 8205.3359 | 34.3541 | 9.5428 | 9094.0815 | 38.0751 | 10.5764 | 11920.0346 | 49.9068 | 13.863 | -19.8
23 | [13 empty] | 8205.3359 | 34.3541 | 9.5428 | 9094.0815 | 38.0751 | 10.5764 | 11920.0346 | 49.9068 | 13.863 | -19.5
24 | 95.846 | 2.3527 | 0.7135 | 0.1051 | 0.1041 | 0.0018 | 0.019 | 0.0135 | 0.0109 | 0.0025 | 0.6313 | 0.1996 | 0.7007 | 8203.9506 | 34.3483 | 9.5412 | 9092.6723 | 38.0692 | 10.5748 | 11921.4199 | 49.9126 | 13.8646 | -18.6 | -13.9
25 | [13 empty] | 8203.9506 | 34.3483 | 9.5412 | 9092.6723 | 38.0692 | 10.5748 | 11921.4199 | 49.9126 | 13.8646 | -19.1
26 | [13 empty] | 8203.9506 | 34.3483 | 9.5412 | 9092.6723 | 38.0692 | 10.5748 | 11921.4199 | 49.9126 | 13.8646
27 | [13 empty] | 8203.9506 | 34.3483 | 9.5412 | 9092.6723 | 38.0692 | 10.5748 | 11921.4199 | 49.9126 | 13.8646
28 | [13 empty] | 8203.9506 | 34.3483 | 9.5412 | 9092.6723 | 38.0692 | 10.5748 | 11921.4199 | 49.9126 | 13.8646 | -19.6
29 | [13 empty] | 8203.9506 | 34.3483 | 9.5412 | 9092.6723 | 38.0692 | 10.5748 | 11921.4199 | 49.9126 | 13.8646 | -19.7
30 | [13 empty] | 8203.9506 | 34.3483 | 9.5412 | 9092.6723 | 38.0692 | 10.5748 | 11921.4199 | 49.9126 | 13.8646 | -19.1
31 | 95.4537 | 2.6265 | 0.7945 | 0.1201 | 0.1164 | 0.0019 | 0.0219 | 0.0153 | 0.0122 | 0.0025 | 0.6134 | 0.2216 | 0.704 | 8237.4607 | 34.4886 | 9.5802 | 9128.547 | 38.2194 | 10.6165 | 11939.8827 | 49.9899 | 13.8861 | -18.4 | -14.6
Рівень одоризації відповідає чинним нормативним документам | [13 empty] | 8203.9267 | 34.3482 | 9.5412 | 9092.6007 | 38.0689 | 10.5747
Середньозважене значення теплоти згоряння:
| В.о.начальника Богородчанського ЛВУМГ | [8 empty] | Басистюк В.С. | [10 empty] | 2019-11-01
[11 empty] | прізвище | [5 empty] | підпис |  |  |  | дата

## додаток
Додаток до Паспорту фізико-хімічних показників природного газу. Маршрут №401
Область | ГРС, прямий споживач | Cередньозважене значення вищої теплоти згоряння
|  | ккал/м³ | МДж/м³ | кВт*год./м³
Маршрут №401 |  | 9092.6007 | 38.0689 | 10.5747
Івано-Франківська | ГРС Богородчани | 9092.959 | 38.0704 | 10.5751
Івано-Франківська | ГРС с.Живачів | 9092.4335 | 38.0682 | 10.5745
Івано-Франківська | ГРС с.Михальче | 9092.4335 | 38.0682 | 10.5745
Івано-Франківська | ГРС с.Обертин | 9092.6723 | 38.0692 | 10.5748
Івано-Франківська | ГРС с.Чернелиця | 9092.3857 | 38.068 | 10.5744
Тернопільська | ГРС Торське | 9092.8156 | 38.0698 | 10.5749
Тернопільська | ГРС Шутроминці | 9092.5529 | 38.0687 | 10.5746
Тернопільська | ГРС м.Борщів | 9092.5051 | 38.0685 | 10.5746
Тернопільська | ГРС м.Заліщики | 9092.0991 | 38.0668 | 10.5741
Тернопільська | ГРС с.Колиндяни | 9091.7886 | 38.0655 | 10.5738
Тернопільська | ГРС с.Товсте | 9093.9621 | 38.0746 | 10.5763
В.о. начальника Богородчанського ЛВУМГ |  | Баситюк В.С. |  |  | 2019-11-01
|  | прізвище |  | підпис | дата