## паспорт
АТ "Укртрансгаз" | [5 empty] | ПАСПОРТ ФІЗИКО-ХІМІЧНИХ ПОКАЗНИКІВ ПРИРОДНОГО ГАЗУ №801 | [18 empty] | Маршрут №801
Філія "Оператор газотранспортної системи України" | [5 empty] | переданого Барським ЛВУМГ та прийнятого ПрАТ "Тернопільгаз", АТ "Хмельницькгаз"
Гусятинський п/м Барське ЛВУМГ
Вимірювальна хіміко-аналітична лабораторія
по газопроводу "Союз"
Свідоцтво № РХ-0089/18 від 06.06.18р. чинне до 05.06.21 р. | [20 empty] | за період з 01.10.2019р. по 31.10.2019р.
Число місяця | Компонентний склад, % мол. | [11 empty] | Фізико-хімічні показники газу обчислені на основі компонентного складу, 101,325 кПа | [9 empty] | Температура точки роси вологи (Р = 3.92 МПа), °С | Температура точки роси вуглеводнів, °С | Масова концентрація сірководню, г/м3 | Масова концентрація меркаптанової сірки, г/м3 | Маса механічних домішок, г/м3
[13 empty] | Густина абсолютна, кг/м3,при 20 ºС, | Температура вимірювання/згоряння при 20/25°С
| метан, С1 | етан, С2 | пропан, С3 | ізо-бутан, і-С4 | н-бутан, н-С4 | нео-пентан, нео-С5 | ізо-пентан, і-С5 | н-пентан, н-С5 | гексани та вищі, С6+ | кисень, О2 | азот, N2 | діоксид вуглецю, CО2 |  | Теплота згоряння нижча |  |  | Теплота згоряння вища |  |  | Число Воббе вище
[14 empty] | ккал/м3 | МДж/м3 | кВт⋅год/м3 | ккал/м3 | МДж/м3 | кВт⋅год/м3 | ккал/м3 | МДж/м3 | кВт⋅год/м3
1 | 96.1582 | 2.0747 | 0.6209 | 0.0947 | 0.0931 | 0.0012 | 0.0182 | 0.0125 | 0.0094 | 0.0045 | 0.7383 | 0.1743 | 0.6977 | 8163.7529 | 34.18 | 9.4944 | 9049.8712 | 37.89 | 10.525 | 11889.7489 | 49.78 | 13.8278 | -17.4
2 | 96.1201 | 2.1185 | 0.6407 | 0.098 | 0.0954 | 0.0012 | 0.018 | 0.0124 | 0.0095 | 0.0042 | 0.7045 | 0.1775 | 0.6982 | 8170.9182 | 34.21 | 9.5028 | 9059.425 | 37.93 | 10.5361 | 11896.9143 | 49.81 | 13.8361 | -17.2
3 | 96.154 | 2.0969 | 0.6324 | 0.0945 | 0.0925 | 0.0012 | 0.0173 | 0.0118 | 0.0085 | 0.0042 | 0.7148 | 0.1719 | 0.6978 | 8168.5298 | 34.2 | 9.5 | 9052.2596 | 37.9 | 10.5278 | 11894.5258 | 49.8 | 13.8333 | -17.6
4 | 96.102 | 2.1277 | 0.6448 | 0.0977 | 0.0959 | 0.0013 | 0.0182 | 0.0125 | 0.0098 | 0.0042 | 0.7098 | 0.1761 | 0.6983 | 8173.3067 | 34.22 | 9.5056 | 9059.425 | 37.93 | 10.5361 | 11896.9143 | 49.81 | 13.8361 | -17.7
5 | [13 empty] | 8173.3067 | 34.22 | 9.5056 | 9059.425 | 37.93 | 10.5361 | 11896.9143 | 49.81 | 13.8361
6 | [13 empty] | 8173.3067 | 34.22 | 9.5056 | 9059.425 | 37.93 | 10.5361 | 11896.9143 | 49.81 | 13.8361
7 | 96.2287 | 2.0427 | 0.6154 | 0.0934 | 0.0918 | 0.0013 | 0.0177 | 0.0122 | 0.0095 | 0.004 | 0.715 | 0.1683 | 0.6972 | 8161.3644 | 34.17 | 9.4917 | 9047.4827 | 37.88 | 10.5222 | 11892.1374 | 49.79 | 13.8306 | -17.7
8 | 96.2281 | 2.0418 | 0.607 | 0.0921 | 0.0899 | 0.0012 | 0.0174 | 0.0119 | 0.0088 | 0.0041 | 0.7301 | 0.1676 | 0.6971 | 8158.9759 | 34.16 | 9.4889 | 9045.0942 | 37.87 | 10.5194 | 11889.7489 | 49.78 | 13.8278 | -17.8
9 | 96.1446 | 2.0921 | 0.626 | 0.0961 | 0.094 | 0.0012 | 0.0181 | 0.0124 | 0.0091 | 0.0041 | 0.7257 | 0.1766 | 0.6979 | 8166.1413 | 34.19 | 9.4972 | 9052.2596 | 37.9 | 10.5278 | 11892.1374 | 49.79 | 13.8306 | -17.4
10 | 96.1616 | 2.0862 | 0.6251 | 0.0951 | 0.0931 | 0.0012 | 0.018 | 0.0122 | 0.0089 | 0.0041 | 0.7193 | 0.1752 | 0.6977 | 8166.1413 | 34.19 | 9.4972 | 9052.2596 | 37.9 | 10.5278 | 11892.1374 | 49.79 | 13.8306 | -17.6
11 | 95.9849 | 2.2089 | 0.6621 | 0.1002 | 0.0975 | 0.0013 | 0.0185 | 0.0125 | 0.0085 | 0.0039 | 0.7138 | 0.1879 | 0.6992 | 8180.4721 | 34.25 | 9.5139 | 9066.5904 | 37.96 | 10.5444 | 11899.3027 | 49.82 | 13.8389 | -17.5
12 | [13 empty] | 8180.4721 | 34.25 | 9.5139 | 9066.5904 | 37.96 | 10.5444 | 11899.3027 | 49.82 | 13.8389
13 | [13 empty] | 8180.4721 | 34.25 | 9.5139 | 9066.5904 | 37.96 | 10.5444 | 11899.3027 | 49.82 | 13.8389
14 | [13 empty] | 8180.4721 | 34.25 | 9.5139 | 9066.5904 | 37.96 | 10.5444 | 11899.3027 | 49.82 | 13.8389
15 | 95.936 | 2.2329 | 0.6644 | 0.1001 | 0.0983 | 0.0012 | 0.0182 | 0.0128 | 0.0097 | 0.0039 | 0.7276 | 0.1949 | 0.6995 | 8180.4721 | 34.25 | 9.5139 | 9066.5904 | 37.96 | 10.5444 | 11896.9143 | 49.81 | 13.8361 | -17.2
16 | 95.9572 | 2.2376 | 0.6741 | 0.1016 | 0.0993 | 0.0012 | 0.0184 | 0.0128 | 0.0095 | 0.0035 | 0.6923 | 0.1925 | 0.6995 | 8185.249 | 34.27 | 9.5194 | 9071.3673 | 37.98 | 10.55 | 11904.0797 | 49.84 | 13.8444 | -17.2
17 | 95.9969 | 2.1921 | 0.6671 | 0.1003 | 0.0989 | 0.0012 | 0.0185 | 0.0129 | 0.0097 | 0.0036 | 0.7104 | 0.1884 | 0.6992 | 8180.4721 | 34.25 | 9.5139 | 9066.5904 | 37.96 | 10.5444 | 11899.3027 | 49.82 | 13.8389 | -17.3
18 | 96.0338 | 2.1735 | 0.6428 | 0.0985 | 0.0963 | 0.0012 | 0.0184 | 0.0124 | 0.0096 | 0.0041 | 0.7197 | 0.1897 | 0.6988 | 8173.3067 | 34.22 | 9.5056 | 9059.425 | 37.93 | 10.5361 | 11894.5258 | 49.8 | 13.8333 | -17.9
19 | [13 empty] | 8173.3067 | 34.22 | 9.5056 | 9059.425 | 37.93 | 10.5361 | 11894.5258 | 49.8 | 13.8333
20 | [13 empty] | 8173.3067 | 34.22 | 9.5056 | 9059.425 | 37.93 | 10.5361 | 11894.5258 | 49.8 | 13.8333
21 | 95.9228 | 2.2531 | 0.665 | 0.1012 | 0.099 | 0.0013 | 0.0188 | 0.0131 | 0.0098 | 0.0038 | 0.7173 | 0.1948 | 0.6997 | 8182.8605 | 34.26 | 9.5167 | 9068.9788 | 37.97 | 10.5472 | 11899.3027 | 49.82 | 13.8389 | -20
22 | 95.8001 | 2.3385 | 0.6959 | 0.1054 | 0.1031 | 0.0013 | 0.0192 | 0.0135 | 0.01 | 0.0038 | 0.7125 | 0.1967 | 0.7007 | 8194.8028 | 34.31 | 9.5306 | 9080.9211 | 38.02 | 10.5611 | 11906.4681 | 49.85 | 13.8472 | -19.8
23 | 95.7234 | 2.3852 | 0.714 | 0.1086 | 0.1064 | 0.0013 | 0.0202 | 0.0142 | 0.0112 | 0.0038 | 0.7118 | 0.1999 | 0.7014 | 8201.9682 | 34.34 | 9.5389 | 9088.0865 | 38.05 | 10.5694 | 11911.245 | 49.87 | 13.8528 | -18.9
24 | 95.5575 | 2.5202 | 0.7574 | 0.1156 | 0.1128 | 0.0014 | 0.0212 | 0.015 | 0.0117 | 0.0037 | 0.6729 | 0.2106 | 0.703 | 8221.0759 | 34.42 | 9.5611 | 9109.5826 | 38.14 | 10.5944 | 11925.5758 | 49.93 | 13.8694 | -18.7
25 | 95.6063 | 2.4882 | 0.7507 | 0.1152 | 0.1122 | 0.0014 | 0.0211 | 0.0148 | 0.0114 | 0.0037 | 0.6681 | 0.2069 | 0.7026 | 8218.6874 | 34.41 | 9.5583 | 9107.1942 | 38.13 | 10.5917 | 11923.1873 | 49.92 | 13.8667 | -18.6
26 | [13 empty] | 8218.6874 | 34.41 | 9.5583 | 9107.1942 | 38.13 | 10.5917 | 11923.1873 | 49.92 | 13.8667
27 | [13 empty] | 8218.6874 | 34.41 | 9.5583 | 9107.1942 | 38.13 | 10.5917 | 11923.1873 | 49.92 | 13.8667
28 | 95.8637 | 2.3942 | 0.7029 | 0.1051 | 0.1005 | 0.0013 | 0.0184 | 0.012 | 0.0094 | 0.0012 | 0.5905 | 0.2008 | 0.7004 | 8206.7451 | 34.36 | 9.5444 | 9095.2519 | 38.08 | 10.5778 | 11927.9642 | 49.94 | 13.8722 | -17.5
29 | 96.0012 | 2.2764 | 0.6635 | 0.0994 | 0.0954 | 0.0012 | 0.0177 | 0.0116 | 0.0087 | 0.0014 | 0.6321 | 0.1914 | 0.6991 | 8190.0259 | 34.29 | 9.525 | 9076.1442 | 38 | 10.5556 | 11913.6335 | 49.88 | 13.8556 | -17.8
30 | 95.9097 | 2.3435 | 0.6939 | 0.1038 | 0.099 | 0.0012 | 0.018 | 0.0118 | 0.0086 | 0.0012 | 0.612 | 0.1973 | 0.7 | 8199.5797 | 34.33 | 9.5361 | 9088.0865 | 38.05 | 10.5694 | 11920.7989 | 49.91 | 13.8639 | -17.4 |  | <0.001 | <0.001 | відсутні
31 | 95.8834 | 2.375 | 0.7003 | 0.1045 | 0.0995 | 0.0013 | 0.0177 | 0.0117 | 0.0086 | 0.0012 | 0.5988 | 0.198 | 0.7002 | 8204.3567 | 34.35 | 9.5417 | 9092.8634 | 38.07 | 10.575 | 11925.5758 | 49.93 | 13.8694 | -18
Рівень одоризації відповідає чинним нормативним документам | [13 empty] | 8186.276 | 34.2743 | 9.5206 | 9073.0392 | 37.987 | 10.5519
Середньозважене значення теплоти згоряння:
| В.о. начальника Барського ЛВУМГ | [8 empty] | Заріцький О.С. | [10 empty] | 2019-11-01
[11 empty] | прізвище | [5 empty] | підпис |  |  |  | дата

## додаток
Додаток до Паспорту фізико-хімічних показників природного газу. Маршрут №801
Область | ГРС, прямий споживач | Cередньозважене значення вищої теплоти згоряння
|  | ккал/м³ | МДж/м³ | кВт*год./м³
Маршрут №801 |  | 9073.0392 | 37.987 | 10.5519
Тернопільська | Гусятин (Суходіл) С | 9071.9883 | 37.9826 | 10.5507
Хмельницька | Віньківці С | 9075.141 | 37.9958 | 10.5544
Хмельницька | Дашківці С | 9074.52 | 37.9932 | 10.5537
Хмельницька | Деражня С | 9073.5169 | 37.989 | 10.5525
Хмельницька | Лісоводи С | 9074.329 | 37.9924 | 10.5534
Хмельницька | Левада С | 9073.4452 | 37.9887 | 10.5524
Хмельницька | Н.Ушиця С | 9075.0933 | 37.9956 | 10.5543
Хмельницька | Чемерівці С | 9071.9644 | 37.9825 | 10.5507
В.о. начальника Барського ЛВУМГ |  | Заріцький О.С. |  |  | 01.11.19 р.
|  | прізвище |  | підпис | дата