## паспорт
АТ "Укртрансгаз" | [5 empty] | ПАСПОРТ ФІЗИКО-ХІМІЧНИХ ПОКАЗНИКІВ ПРИРОДНОГО ГАЗУ №132 | [18 empty] | Маршрут №132
Філія "Оператор газотранспортної системи України" | [5 empty] | переданого Диканським ЛВУМГ та прийнятого АТ "Харківгаз"
Решетилівський п/м Диканське ЛВУМГ
Вимірювальна хіміко-аналітична лабораторія
Газопровід - підвід УКПГ Єфремівка по газопроводу "ШЕБЕЛИНКА-ПОЛТАВА-КИЇВ"
Свідоцтво № 091-18 чинне до 28.12.2021 р. | [20 empty] | за період з 01.10.2019р. по 31.10.2019р.
Число місяця | Компонентний склад, % мол. | [11 empty] | Фізико-хімічні показники газу обчислені на основі компонентного складу, 101,325 кПа | [9 empty] | Температура точки роси вологи (Р = 3.92 МПа), °С | Температура точки роси вуглеводнів, °С | Масова концентрація сірководню, г/м3 | Масова концентрація меркаптанової сірки, г/м3 | Маса механічних домішок, г/м3
[13 empty] | Густина абсолютна, кг/м3,при 20 ºС, | Температура вимірювання/згоряння при 20/25°С
| метан, С1 | етан, С2 | пропан, С3 | ізо-бутан, і-С4 | н-бутан, н-С4 | нео-пентан, нео-С5 | ізо-пентан, і-С5 | н-пентан, н-С5 | гексани та вищі, С6+ | кисень, О2 | азот, N2 | діоксид вуглецю, CО2 |  | Теплота згоряння нижча |  |  | Теплота згоряння вища |  |  | Число Воббе вище
[14 empty] | ккал/м3 | МДж/м3 | кВт⋅год/м3 | ккал/м3 | МДж/м3 | кВт⋅год/м3 | ккал/м3 | МДж/м3 | кВт⋅год/м3
1 | [13 empty] | 8302.2835 | 34.76 | 9.6556 | 9193.1787 | 38.49 | 10.6917 | 11789.4336 | 49.36 | 13.7111 | 29.4 | 11.3
2 | [13 empty] | 8302.2835 | 34.76 | 9.6556 | 9193.1787 | 38.49 | 10.6917 | 11789.4336 | 49.36 | 13.7111
3 | 91.8957 | 4.0938 | 0.9313 | 0.1292 | 0.1933 | 0.0096 | 0.0624 | 0.0482 | 0.1629 | 0.0015 | 2.0031 | 0.469 | 0.7319 | 8297.5066 | 34.74 | 9.65 | 9188.4018 | 38.47 | 10.6861 | 11787.0452 | 49.35 | 13.7083
4 | [13 empty] | 8297.5066 | 34.74 | 9.65 | 9188.4018 | 38.47 | 10.6861 | 11787.0452 | 49.35 | 13.7083
5 | [13 empty] | 8297.5066 | 34.74 | 9.65 | 9188.4018 | 38.47 | 10.6861 | 11787.0452 | 49.35 | 13.7083
6 | [13 empty] | 8297.5066 | 34.74 | 9.65 | 9188.4018 | 38.47 | 10.6861 | 11787.0452 | 49.35 | 13.7083
7 | [13 empty] | 8297.5066 | 34.74 | 9.65 | 9188.4018 | 38.47 | 10.6861 | 11787.0452 | 49.35 | 13.7083
8 | [13 empty] | 8297.5066 | 34.74 | 9.65 | 9188.4018 | 38.47 | 10.6861 | 11787.0452 | 49.35 | 13.7083 | 31.8 | 12.7 |  |  | відсутні
9 | [13 empty] | 8297.5066 | 34.74 | 9.65 | 9188.4018 | 38.47 | 10.6861 | 11787.0452 | 49.35 | 13.7083
10 | 91.8714 | 4.0958 | 0.9317 | 0.1294 | 0.1932 | 0.0094 | 0.0622 | 0.0482 | 0.164 | 0.0014 | 2.0184 | 0.4749 | 0.7321 | 8297.5066 | 34.74 | 9.65 | 9186.0133 | 38.46 | 10.6833 | 11784.6567 | 49.34 | 13.7056 |  |  | 0,00013 | 0,00011
11 | [13 empty] | 8297.5066 | 34.74 | 9.65 | 9186.0133 | 38.46 | 10.6833 | 11784.6567 | 49.34 | 13.7056
12 | [13 empty] | 8297.5066 | 34.74 | 9.65 | 9186.0133 | 38.46 | 10.6833 | 11784.6567 | 49.34 | 13.7056
13 | [13 empty] | 8297.5066 | 34.74 | 9.65 | 9186.0133 | 38.46 | 10.6833 | 11784.6567 | 49.34 | 13.7056
14 | [13 empty] | 8297.5066 | 34.74 | 9.65 | 9186.0133 | 38.46 | 10.6833 | 11784.6567 | 49.34 | 13.7056
15 | [13 empty] | 8297.5066 | 34.74 | 9.65 | 9186.0133 | 38.46 | 10.6833 | 11784.6567 | 49.34 | 13.7056
16 | [13 empty] | 8297.5066 | 34.74 | 9.65 | 9186.0133 | 38.46 | 10.6833 | 11784.6567 | 49.34 | 13.7056 | 30.8 | 14.4
17 | [13 empty] | 8297.5066 | 34.74 | 9.65 | 9186.0133 | 38.46 | 10.6833 | 11784.6567 | 49.34 | 13.7056
18 | 91.7124 | 4.1281 | 0.9399 | 0.1316 | 0.1962 | 0.0095 | 0.0641 | 0.0494 | 0.1699 | 0.0014 | 2.1069 | 0.4906 | 0.7333 | 8295.1181 | 34.73 | 9.6472 | 9183.6249 | 38.45 | 10.6806 | 11770.326 | 49.28 | 13.6889
19 | [13 empty] | 8295.1181 | 34.73 | 9.6472 | 9183.6249 | 38.45 | 10.6806 | 11770.326 | 49.28 | 13.6889
20 | [13 empty] | 8295.1181 | 34.73 | 9.6472 | 9183.6249 | 38.45 | 10.6806 | 11770.326 | 49.28 | 13.6889
21 | [13 empty] | 8295.1181 | 34.73 | 9.6472 | 9183.6249 | 38.45 | 10.6806 | 11770.326 | 49.28 | 13.6889
22 | [13 empty] | 8295.1181 | 34.73 | 9.6472 | 9183.6249 | 38.45 | 10.6806 | 11770.326 | 49.28 | 13.6889 | 30.6 | 11.4
23 | [13 empty] | 8295.1181 | 34.73 | 9.6472 | 9183.6249 | 38.45 | 10.6806 | 11770.326 | 49.28 | 13.6889
24 | 91.9141 | 4.0888 | 0.9328 | 0.1296 | 0.1939 | 0.0096 | 0.0624 | 0.0478 | 0.1587 | 0.0015 | 1.9945 | 0.4663 | 0.7317 | 8297.5066 | 34.74 | 9.65 | 9188.4018 | 38.47 | 10.6861 | 11787.0452 | 49.35 | 13.7083
25 | [13 empty] | 8297.5066 | 34.74 | 9.65 | 9188.4018 | 38.47 | 10.6861 | 11787.0452 | 49.35 | 13.7083
26 | [13 empty] | 8297.5066 | 34.74 | 9.65 | 9188.4018 | 38.47 | 10.6861 | 11787.0452 | 49.35 | 13.7083
27 | [13 empty] | 8297.5066 | 34.74 | 9.65 | 9188.4018 | 38.47 | 10.6861 | 11787.0452 | 49.35 | 13.7083
28 | [13 empty] | 8297.5066 | 34.74 | 9.65 | 9188.4018 | 38.47 | 10.6861 | 11787.0452 | 49.35 | 13.7083 | 29 | 9.1
29 | [13 empty] | 8297.5066 | 34.74 | 9.65 | 9188.4018 | 38.47 | 10.6861 | 11787.0452 | 49.35 | 13.7083
30 | 91.8483 | 4.1017 | 0.9305 | 0.1293 | 0.1928 | 0.0096 | 0.0617 | 0.0474 | 0.1535 | 0.0017 | 2.0488 | 0.4747 | 0.7319 | 8290.3412 | 34.71 | 9.6417 | 9181.2364 | 38.44 | 10.6778 | 11777.4913 | 49.31 | 13.6972
31 | [13 empty] | 8290.3412 | 34.71 | 9.6417 | 9181.2364 | 38.44 | 10.6778 | 11777.4913 | 49.31 | 13.6972
[14 empty] | 8296.2168 | 34.7346 | 9.6485 | 9186.2999 | 38.4612 | 10.6837
Середньозважене значення теплоти згоряння:
| В.о. начальника Диканського ЛВУМГ | [8 empty] | Горшковоз С.О. | [10 empty] | .11.2019
[11 empty] | прізвище | [5 empty] | підпис |  |  |  | дата

## додаток
Додаток до Паспорту фізико-хімічних показників природного газу. Маршрут №132
Область | ГРС, прямий споживач | Cередньозважене значення вищої теплоти згоряння
|  | ккал/м³ | МДж/м³ | кВт*год./м³
Маршрут №132 |  | 9186.2999 | 38.4612 | 10.6837
Харківська | ГРС Троїцьке (Більшовик) | 9186.2999 | 38.4612 | 10.6837
В.о. начальника Диканського ЛВУМГ |  | Горшковоз С.О. |  |  | .11.2019
|  | прізвище |  | підпис | дата