## паспорт
АТ "Укртрансгаз" | [5 empty] | ПАСПОРТ ФІЗИКО-ХІМІЧНИХ ПОКАЗНИКІВ ПРИРОДНОГО ГАЗУ №134 | [18 empty] | Маршрут №134
Філія "Оператор газотранспортної системи України" | [5 empty] | переданого Диканським ЛВУМГ та прийнятого АТ "Харківгаз"
Решетилівський п/м Диканське ЛВУМГ
Вимірювальна хіміко-аналітична лабораторія
Газопровід - підвід УКПГ Кегичівка по газопроводу "ШЕБЕЛИНКА-ДИКАНЬКА-КИЇВ"
Свідоцтво № 091-18 чинне до 28.12.2021 р. | [20 empty] | за період з 01.10.2019р. по 31.10.2019р.
Число місяця | Компонентний склад, % мол. | [11 empty] | Фізико-хімічні показники газу обчислені на основі компонентного складу, 101,325 кПа | [9 empty] | Температура точки роси вологи (Р = 3.92 МПа), °С | Температура точки роси вуглеводнів, °С | Масова концентрація сірководню, г/м3 | Масова концентрація меркаптанової сірки, г/м3 | Маса механічних домішок, г/м3
[13 empty] | Густина абсолютна, кг/м3,при 20 ºС, | Температура вимірювання/згоряння при 20/25°С
| метан, С1 | етан, С2 | пропан, С3 | ізо-бутан, і-С4 | н-бутан, н-С4 | нео-пентан, нео-С5 | ізо-пентан, і-С5 | н-пентан, н-С5 | гексани та вищі, С6+ | кисень, О2 | азот, N2 | діоксид вуглецю, CО2 |  | Теплота згоряння нижча |  |  | Теплота згоряння вища |  |  | Число Воббе вище
[14 empty] | ккал/м3 | МДж/м3 | кВт⋅год/м3 | ккал/м3 | МДж/м3 | кВт⋅год/м3 | ккал/м3 | МДж/м3 | кВт⋅год/м3
1 | [13 empty] | 8393.0449 | 35.14 | 9.7611 | 9291.1055 | 38.9 | 10.8056 | 11935.1296 | 49.97 | 13.8806 | 36.4 | 12.7
2 | [13 empty] | 8393.0449 | 35.14 | 9.7611 | 9291.1055 | 38.9 | 10.8056 | 11935.1296 | 49.97 | 13.8806
3 | 92.4775 | 4.0638 | 0.9708 | 0.1406 | 0.1988 | 0.0059 | 0.0664 | 0.0543 | 0.2381 | 0.0013 | 1.4564 | 0.3261 | 0.7304 | 8383.4911 | 35.1 | 9.75 | 9281.5517 | 38.86 | 10.7944 | 11920.7989 | 49.91 | 13.8639
4 | [13 empty] | 8383.4911 | 35.1 | 9.75 | 9281.5517 | 38.86 | 10.7944 | 11920.7989 | 49.91 | 13.8639
5 | [13 empty] | 8383.4911 | 35.1 | 9.75 | 9281.5517 | 38.86 | 10.7944 | 11920.7989 | 49.91 | 13.8639
6 | [13 empty] | 8383.4911 | 35.1 | 9.75 | 9281.5517 | 38.86 | 10.7944 | 11920.7989 | 49.91 | 13.8639
7 | [13 empty] | 8383.4911 | 35.1 | 9.75 | 9281.5517 | 38.86 | 10.7944 | 11920.7989 | 49.91 | 13.8639
8 | [13 empty] | 8383.4911 | 35.1 | 9.75 | 9281.5517 | 38.86 | 10.7944 | 11920.7989 | 49.91 | 13.8639 | 31.8 | 10
9 | [13 empty] | 8383.4911 | 35.1 | 9.75 | 9281.5517 | 38.86 | 10.7944 | 11920.7989 | 49.91 | 13.8639
10 | 92.4936 | 4.0774 | 0.9726 | 0.1419 | 0.2018 | 0.0058 | 0.0668 | 0.0546 | 0.2462 | 0.0015 | 1.4266 | 0.3112 | 0.7306 | 8393.0449 | 35.14 | 9.7611 | 9291.1055 | 38.9 | 10.8056 | 11930.3527 | 49.95 | 13.875 |  |  | 0,00013 | ,00011
11 | [13 empty] | 8393.0449 | 35.14 | 9.7611 | 9291.1055 | 38.9 | 10.8056 | 11930.3527 | 49.95 | 13.875
12 | [13 empty] | 8393.0449 | 35.14 | 9.7611 | 9291.1055 | 38.9 | 10.8056 | 11930.3527 | 49.95 | 13.875
13 | [13 empty] | 8393.0449 | 35.14 | 9.7611 | 9291.1055 | 38.9 | 10.8056 | 11930.3527 | 49.95 | 13.875
14 | [13 empty] | 8393.0449 | 35.14 | 9.7611 | 9291.1055 | 38.9 | 10.8056 | 11930.3527 | 49.95 | 13.875
15 | [13 empty] | 8393.0449 | 35.14 | 9.7611 | 9291.1055 | 38.9 | 10.8056 | 11930.3527 | 49.95 | 13.875
16 | [13 empty] | 8393.0449 | 35.14 | 9.7611 | 9291.1055 | 38.9 | 10.8056 | 11930.3527 | 49.95 | 13.875
17 | [12 empty] | 0.7303 | 8385.8795 | 35.11 | 9.7528 | 9283.9401 | 38.87 | 10.7972 | 11923.1873 | 49.92 | 13.8667 | 33.4 | 11.3 |  |  | відсутні
18 | 92.4967 | 4.0746 | 0.9599 | 0.1396 | 0.1982 | 0.0058 | 0.0663 | 0.0548 | 0.2418 | 0.0015 | 1.4508 | 0.31 |  | 8385.8795 | 35.11 | 9.7528 | 9283.9401 | 38.87 | 10.7972 | 11923.1873 | 49.92 | 13.8667
19 | [13 empty] | 8385.8795 | 35.11 | 9.7528 | 9283.9401 | 38.87 | 10.7972 | 11923.1873 | 49.92 | 13.8667
20 | [13 empty] | 8385.8795 | 35.11 | 9.7528 | 9283.9401 | 38.87 | 10.7972 | 11923.1873 | 49.92 | 13.8667
21 | [13 empty] | 8385.8795 | 35.11 | 9.7528 | 9283.9401 | 38.87 | 10.7972 | 11923.1873 | 49.92 | 13.8667
22 | [13 empty] | 8385.8795 | 35.11 | 9.7528 | 9283.9401 | 38.87 | 10.7972 | 11923.1873 | 49.92 | 13.8667 | 33.8 | 11.6
23 | [13 empty] | 8385.8795 | 35.11 | 9.7528 | 9283.9401 | 38.87 | 10.7972 | 11923.1873 | 49.92 | 13.8667
24 | 92.5858 | 4.0356 | 0.9583 | 0.1393 | 0.1972 | 0.0059 | 0.066 | 0.0543 | 0.2438 | 0.0018 | 1.4011 | 0.3109 | 0.7298 | 8388.268 | 35.12 | 9.7556 | 9286.3286 | 38.88 | 10.8 | 11930.3527 | 49.95 | 13.875
25 | [13 empty] | 8388.268 | 35.12 | 9.7556 | 9286.3286 | 38.88 | 10.8 | 11930.3527 | 49.95 | 13.875
26 | [13 empty] | 8388.268 | 35.12 | 9.7556 | 9286.3286 | 38.88 | 10.8 | 11930.3527 | 49.95 | 13.875
27 | [13 empty] | 8388.268 | 35.12 | 9.7556 | 9286.3286 | 38.88 | 10.8 | 11930.3527 | 49.95 | 13.875
28 | [13 empty] | 8388.268 | 35.12 | 9.7556 | 9286.3286 | 38.88 | 10.8 | 11930.3527 | 49.95 | 13.875 | 32.9 | 10.6
29 | [13 empty] | 8388.268 | 35.12 | 9.7556 | 9286.3286 | 38.88 | 10.8 | 11930.3527 | 49.95 | 13.875
30 | 92.5055 | 4.083 | 0.9628 | 0.14 | 0.1991 | 0.0061 | 0.0665 | 0.0547 | 0.239 | 0.0014 | 1.424 | 0.3179 | 0.7302 | 8388.268 | 35.12 | 9.7556 | 9286.3286 | 38.88 | 10.8 | 11927.9642 | 49.94 | 13.8722
31 | [13 empty] | 8388.268 | 35.12 | 9.7556 | 9286.3286 | 38.88 | 10.8 | 11927.9642 | 49.94 | 13.8722
[14 empty] | 8387.862 | 35.1183 | 9.7551 | 9285.9226 | 38.8783 | 10.7995
Середньозважене значення теплоти згоряння:
| В.о. начальника Диканського ЛВУМГ | [8 empty] | Горшковоз С.О. | [10 empty] | .11.2019
[11 empty] | прізвище | [5 empty] | підпис |  |  |  | дата

## додаток
Додаток до Паспорту фізико-хімічних показників природного газу. Маршрут №134
Область | ГРС, прямий споживач | Cередньозважене значення вищої теплоти згоряння
|  | ккал/м³ | МДж/м³ | кВт*год./м³
Маршрут №134 |  | 9285.9226 | 38.8783 | 10.7995
Харківська | ГРС Старовірівка | 9285.9226 | 38.8783 | 10.7995
В.о. начальника Диканського ЛВУМГ |  | Горшковоз С.О. |  |  | .11.2019
|  | прізвище |  | підпис | дата