## паспорт
[6 empty] | ПАСПОРТ ФІЗИКО-ХІМІЧНИХ ПОКАЗНИКІВ ПРИРОДНОГО ГАЗУ №601 | [18 empty] | Маршрут №601
переданого Харківським ЛВУМГ та прийнятого АТ "Харківгаз"
п/м КС Борова Харківське ЛВУМГ
Вимірювальна хіміко-аналітична лабораторія
по газопроводу "Новопсков-Шебелинка"
Свідоцтво № 01-0169/2017 дійсне до 23.11.2020 р. | [20 empty] | за період з 01.10.2019р. по 31.10.2019р.
Число місяця | Компонентний склад, % мол. | [11 empty] | Фізико-хімічні показники газу обчислені на основі компонентного складу, 101,325 кПа | [9 empty] | Температура точки роси вологи (Р = 3.92 МПа), °С | Температура точки роси вуглеводнів, °С | Масова концентрація сірководню, г/м3 | Масова концентрація меркаптанової сірки, г/м3 | Маса механічних домішок, г/м3
[13 empty] | Густина абсолютна, кг/м3,при 20 ºС, | Температура вимірювання/згоряння при 20/25°С
| метан, С1 | етан, С2 | пропан, С3 | ізо-бутан, і-С4 | н-бутан, н-С4 | нео-пентан, нео-С5 | ізо-пентан, і-С5 | н-пентан, н-С5 | гексани та вищі, С6+ | кисень, О2 | азот, N2 | діоксид вуглецю, CО2 |  | Теплота згоряння нижча |  |  | Теплота згоряння вища |  |  | Число Воббе вище
[14 empty] | ккал/м3 | МДж/м3 | кВт⋅год/м3 | ккал/м3 | МДж/м3 | кВт⋅год/м3 | ккал/м3 | МДж/м3 | кВт⋅год/м3
1 | 88.7913 | 5.0771 | 2.4911 | 0.3232 | 0.6652 | 0.0058 | 0.164 | 0.145 | 0.217 | 0.0015 | 1.0502 | 1.0685 | 0.7762 | 8770.4214 | 36.72 | 10.2 | 9699.532 | 40.61 | 11.2806 | 12083.2141 | 50.59 | 14.0528 | -8.6 | -0.6
2 | [13 empty] | 8770.4214 | 36.72 | 10.2 | 9699.532 | 40.61 | 11.2806 | 12083.2141 | 50.59 | 14.0528
3 | [13 empty] | 8770.4214 | 36.72 | 10.2 | 9699.532 | 40.61 | 11.2806 | 12083.2141 | 50.59 | 14.0528
4 | [13 empty] | 8770.4214 | 36.72 | 10.2 | 9699.532 | 40.61 | 11.2806 | 12083.2141 | 50.59 | 14.0528
5 | [13 empty] | 8770.4214 | 36.72 | 10.2 | 9699.532 | 40.61 | 11.2806 | 12083.2141 | 50.59 | 14.0528
6 | [13 empty] | 8770.4214 | 36.72 | 10.2 | 9699.532 | 40.61 | 11.2806 | 12083.2141 | 50.59 | 14.0528
7 | [13 empty] | 8770.4214 | 36.72 | 10.2 | 9699.532 | 40.61 | 11.2806 | 12083.2141 | 50.59 | 14.0528
8 | [13 empty] | 8770.4214 | 36.72 | 10.2 | 9699.532 | 40.61 | 11.2806 | 12083.2141 | 50.59 | 14.0528
9 | 90.2178 | 4.4548 | 2.0893 | 0.2913 | 0.5651 | 0.0068 | 0.2446 | 0.1005 | 0.176 | 0.0036 | 0.979 | 0.8714 | 0.7625 | 8674.8831 | 36.32 | 10.0889 | 9594.4398 | 40.17 | 11.1583 | 12056.941 | 50.48 | 14.0222 | -9.4 | -1.2
10 | [13 empty] | 8674.8831 | 36.32 | 10.0889 | 9594.4398 | 40.17 | 11.1583 | 12056.941 | 50.48 | 14.0222
11 | [13 empty] | 8674.8831 | 36.32 | 10.0889 | 9594.4398 | 40.17 | 11.1583 | 12056.941 | 50.48 | 14.0222
12 | [13 empty] | 8674.8831 | 36.32 | 10.0889 | 9594.4398 | 40.17 | 11.1583 | 12056.941 | 50.48 | 14.0222
13 | [13 empty] | 8674.8831 | 36.32 | 10.0889 | 9594.4398 | 40.17 | 11.1583 | 12056.941 | 50.48 | 14.0222
14 | [13 empty] | 8674.8831 | 36.32 | 10.0889 | 9594.4398 | 40.17 | 11.1583 | 12056.941 | 50.48 | 14.0222
15 | [13 empty] | 8674.8831 | 36.32 | 10.0889 | 9594.4398 | 40.17 | 11.1583 | 12056.941 | 50.48 | 14.0222
16 | [13 empty] | 8674.8831 | 36.32 | 10.0889 | 9594.4398 | 40.17 | 11.1583 | 12056.941 | 50.48 | 14.0222
17 | 88.4706 | 5.1349 | 2.519 | 0.3396 | 0.7064 | 0.0063 | 0.1509 | 0.1396 | 0.176 | 0.0025 | 1.0449 | 1.3092 | 0.779 | 8596.0639 | 35.99 | 9.9972 | 9506.0668 | 39.8 | 11.0556 | 11844.3682 | 49.59 | 13.775 | -8.5 | -1.2
18 | [13 empty] | 8596.0639 | 35.99 | 9.9972 | 9506.0668 | 39.8 | 11.0556 | 11844.3682 | 49.59 | 13.775
19 | [13 empty] | 8596.0639 | 35.99 | 9.9972 | 9506.0668 | 39.8 | 11.0556 | 11844.3682 | 49.59 | 13.775
20 | [13 empty] | 8596.0639 | 35.99 | 9.9972 | 9506.0668 | 39.8 | 11.0556 | 11844.3682 | 49.59 | 13.775
21 | [13 empty] | 8596.0639 | 35.99 | 9.9972 | 9506.0668 | 39.8 | 11.0556 | 11844.3682 | 49.59 | 13.775
22 | [13 empty] | 8596.0639 | 35.99 | 9.9972 | 9506.0668 | 39.8 | 11.0556 | 11844.3682 | 49.59 | 13.775
23 | [13 empty] | 8596.0639 | 35.99 | 9.9972 | 9506.0668 | 39.8 | 11.0556 | 11844.3682 | 49.59 | 13.775
24 | 88.7251 | 5.0198 | 2.4418 | 0.3253 | 0.6482 | 0.0063 | 0.1585 | 0.1504 | 0.2342 | 0.0034 | 1.0923 | 1.1946 | 0.7772 | 8596.0639 | 35.99 | 9.9972 | 9506.0668 | 39.8 | 11.0556 | 11844.3682 | 49.59 | 13.775 | -8.4 | -0.6
25 | [13 empty] | 8596.0639 | 35.99 | 9.9972 | 9506.0668 | 39.8 | 11.0556 | 11844.3682 | 49.59 | 13.775
26 | [13 empty] | 8596.0639 | 35.99 | 9.9972 | 9506.0668 | 39.8 | 11.0556 | 11844.3682 | 49.59 | 13.775
27 | [13 empty] | 8596.0639 | 35.99 | 9.9972 | 9506.0668 | 39.8 | 11.0556 | 11844.3682 | 49.59 | 13.775
28 | 88.6682 | 4.9642 | 2.4429 | 0.3231 | 0.6843 | 0.0062 | 0.2042 | 0.1499 | 0.2499 | 0.0032 | 1.0279 | 1.2761 | 0.7796 | 8768.033 | 36.71 | 10.1972 | 9692.3666 | 40.58 | 11.2722 | 12044.9987 | 50.43 | 14.0083 | -9.1 | -1.2
29 | [13 empty] | 8768.033 | 36.71 | 10.1972 | 9692.3666 | 40.58 | 11.2722 | 12044.9987 | 50.43 | 14.0083
30 | [13 empty] | 8768.033 | 36.71 | 10.1972 | 9692.3666 | 40.58 | 11.2722 | 12044.9987 | 50.43 | 14.0083
31 | [13 empty] | 8768.033 | 36.71 | 10.1972 | 9692.3666 | 40.58 | 11.2722 | 12044.9987 | 50.43 | 14.0083
Рівень одоризації відповідає чинним нормативним документам | [13 empty] | 8685.3207 | 36.3637 | 10.101 | 9604.2564 | 40.2111 | 11.1698
Середньозважене значення теплоти згоряння:
| В.о. начальника Харківського ЛВУМГ | [8 empty] | Іваньков О.В. | [10 empty] | 2019-11-01
[11 empty] | прізвище | [5 empty] | підпис |  |  |  | дата

## додаток
Додаток до Паспорту фізико-хімічних показників природного газу. Маршрут №601
Область | ГРС, прямий споживач | Cередньозважене значення вищої теплоти згоряння
|  | ккал/м³ | МДж/м³ | кВт*год./м³
Маршрут №601 |  | 9604.2564 | 40.2111 | 11.1698
Харківська | ГРС Восток | 9604.2564 | 40.2111 | 11.1698
В.о. начальника Харківського ЛВУМГ |  | Іваньков О.В. |  |  | 2019-11-01
|  | прізвище |  | підпис | дата