## паспорт
АТ "Укртрансгаз" | [5 empty] | ПАСПОРТ ФІЗИКО-ХІМІЧНИХ ПОКАЗНИКІВ ПРИРОДНОГО ГАЗУ №661 | [18 empty] | Маршрут №661
Філія "Оператор газотранспортної системи України" | [14 empty] | переданого Харківським ЛВУМГ та прийнятого АТ "Харківгаз", ДП "Укравтогаз"
Харківське ЛВУМГ
Вимірювальна хіміко-аналітична лабораторія
Свідоцтво № 01-0140/2018 чинне до 04.12.2021 р.
за період з 01.10.2019р. по 31.10.2019р.
Число місяця | Компонентний склад, % мол. | [11 empty] | Фізико-хімічні показники газу обчислені на основі компонентного складу, 101,325 кПа | [9 empty] | Температура точки роси вологи (Р = 3.92 МПа), °С | Температура точки роси вуглеводнів, °С | Масова концентрація сірководню, г/м3 | Масова концентрація меркаптанової сірки, г/м3 | Маса механічних домішок, г/м3
[13 empty] | Густина абсолютна, кг/м3,при 20 ºС, | Температура вимірювання/згоряння при 20/25°С
| метан, С1 | етан, С2 | пропан, С3 | ізо-бутан, і-С4 | н-бутан, н-С4 | нео-пентан, нео-С5 | ізо-пентан, і-С5 | н-пентан, н-С5 | гексани та вищі, С6+ | кисень, О2 | азот, N2 | діоксид вуглецю, CО2 |  | Теплота згоряння нижча |  |  | Теплота згоряння вища |  |  | Число Воббе вище
[14 empty] | ккал/м3 | МДж/м3 | кВт⋅год/м3 | ккал/м3 | МДж/м3 | кВт⋅год/м3 | ккал/м3 | МДж/м3 | кВт⋅год/м3
1 | 94.577 | 3.0095 | 0.8056 | 0.1097 | 0.1592 | 0.006 | 0.0355 | 0.0303 | 0.1447 | 0.0037 | 0.881 | 0.2377 | 0.7132 | 8295.1181 | 34.73 | 9.6472 | 9193.1787 | 38.49 | 10.6917 | 11947.0719 | 50.02 | 13.8944
2 | 93.1813 | 4.0047 | 0.8833 | 0.1112 | 0.1356 | 0.0044 | 0.0365 | 0.0307 | 0.1352 | 0.0033 | 1.215 | 0.2587 | 0.7212 | 8330.945 | 34.88 | 9.6889 | 9231.394 | 38.65 | 10.7361 | 11930.3527 | 49.95 | 13.875
3 | 95.12 | 2.674 | 0.567 | 0.08 | 0.107 | 0.005 | 0.024 | 0.019 | 0.041 | 0.006 | 1.189 | 0.168 | 0.7041 | 8173.3067 | 34.22 | 9.5056 | 9061.8134 | 37.94 | 10.5389 | 11851.5336 | 49.62 | 13.7833
4 | 93.5455 | 3.7405 | 0.8685 | 0.1161 | 0.1472 | 0.0045 | 0.0355 | 0.0305 | 0.1342 | 0.0032 | 1.1226 | 0.2518 | 0.7191 | 8323.7796 | 34.85 | 9.6806 | 9224.2287 | 38.62 | 10.7278 | 11937.5181 | 49.98 | 13.8833
5 | [13 empty] | 8323.7796 | 34.85 | 9.6806 | 9224.2287 | 38.62 | 10.7278 | 11937.5181 | 49.98 | 13.8833
6 | [13 empty] | 8323.7796 | 34.85 | 9.6806 | 9224.2287 | 38.62 | 10.7278 | 11937.5181 | 49.98 | 13.8833
7 | 95.3242 | 2.5195 | 0.8106 | 0.1221 | 0.143 | 0.0021 | 0.0314 | 0.0255 | 0.0512 | 0.0047 | 0.7283 | 0.2374 | 0.7065 | 8244.9605 | 34.52 | 9.5889 | 9140.6326 | 38.27 | 10.6306 | 11935.1296 | 49.97 | 13.8806
8 | 95.3976 | 2.4898 | 0.7918 | 0.1192 | 0.1375 | 0.0022 | 0.0299 | 0.0242 | 0.0435 | 0.0042 | 0.7256 | 0.2346 | 0.7056 | 8235.4066 | 34.48 | 9.5778 | 9131.0788 | 38.23 | 10.6194 | 11930.3527 | 49.95 | 13.875 |  |  |  |  | відсутні
9 | 95.4581 | 2.4622 | 0.7911 | 0.12 | 0.1353 | 0.0019 | 0.0284 | 0.0228 | 0.0409 | 0.0045 | 0.7042 | 0.2305 | 0.7051 | 8235.4066 | 34.48 | 9.5778 | 9128.6903 | 38.22 | 10.6167 | 11932.7412 | 49.96 | 13.8778 |  |  | 0,0001 | 0,0006
10 | 95.4509 | 2.4479 | 0.7963 | 0.1202 | 0.1382 | 0.002 | 0.0296 | 0.0239 | 0.0396 | 0.0045 | 0.7139 | 0.2331 | 0.7052 | 8235.4066 | 34.48 | 9.5778 | 9128.6903 | 38.22 | 10.6167 | 11930.3527 | 49.95 | 13.875
11 | 93.1715 | 4.0295 | 1.0958 | 0.1229 | 0.1359 | 0.0016 | 0.0259 | 0.0213 | 0.0407 | 0.0046 | 1.0655 | 0.2847 | 0.7203 | 8338.1104 | 34.91 | 9.6972 | 9238.5594 | 38.68 | 10.7444 | 11947.0719 | 50.02 | 13.8944
12 | [13 empty] | 8338.1104 | 34.91 | 9.6972 | 9238.5594 | 38.68 | 10.7444 | 11947.0719 | 50.02 | 13.8944
13 | [13 empty] | 8338.1104 | 34.91 | 9.6972 | 9238.5594 | 38.68 | 10.7444 | 11947.0719 | 50.02 | 13.8944
14 | [13 empty] | 8338.1104 | 34.91 | 9.6972 | 9238.5594 | 38.68 | 10.7444 | 11947.0719 | 50.02 | 13.8944
15 | 91.1549 | 5.6283 | 1.6057 | 0.1617 | 0.1608 | 0.0015 | 0.0252 | 0.021 | 0.0346 | 0.0051 | 1.0089 | 0.1922 | 0.7352 | 8522.0217 | 35.68 | 9.9111 | 9436.8015 | 39.51 | 10.975 | 12078.4372 | 50.57 | 14.0472
16 | 92.0474 | 4.9672 | 1.4299 | 0.1501 | 0.1554 | 0.0016 | 0.0269 | 0.0224 | 0.0366 | 0.0052 | 0.9621 | 0.1952 | 0.7289 | 8459.9218 | 35.42 | 9.8389 | 9131.0788 | 38.23 | 10.6194 | 12044.9987 | 50.43 | 14.0083
17 | 91.4721 | 5.3869 | 1.5419 | 0.1562 | 0.158 | 0.0015 | 0.026 | 0.0217 | 0.0369 | 0.0055 | 1.0022 | 0.1908 | 0.733 | 8500.5256 | 35.59 | 9.8861 | 9412.9169 | 39.41 | 10.9472 | 12066.4949 | 50.52 | 14.0333
18 | 92.8746 | 4.3487 | 1.2782 | 0.1443 | 0.1522 | 0.0017 | 0.0275 | 0.0227 | 0.0374 | 0.0052 | 0.8995 | 0.208 | 0.7232 | 8404.9872 | 35.19 | 9.775 | 9312.6016 | 38.99 | 10.8306 | 12018.7257 | 50.32 | 13.9778
19 | [13 empty] | 8404.9872 | 35.19 | 9.775 | 9312.6016 | 38.99 | 10.8306 | 12018.7257 | 50.32 | 13.9778
20 | [13 empty] | 8404.9872 | 35.19 | 9.775 | 9312.6016 | 38.99 | 10.8306 | 12018.7257 | 50.32 | 13.9778
21 | 94.9835 | 2.7655 | 0.8767 | 0.1258 | 0.1456 | 0.0019 | 0.031 | 0.0252 | 0.0382 | 0.0058 | 0.7606 | 0.2401 | 0.7086 | 8261.6797 | 34.59 | 9.6083 | 9159.7403 | 38.35 | 10.6528 | 11939.9065 | 49.99 | 13.8861
22 | 95.5994 | 2.3876 | 0.722 | 0.1096 | 0.1167 | 0.0017 | 0.0232 | 0.0181 | 0.0298 | 0.0052 | 0.7531 | 0.2335 | 0.7031 | 8206.7451 | 34.36 | 9.5444 | 9090.475 | 38.06 | 10.5722 | 11908.8566 | 49.86 | 13.85 | -11.2 | -19.6
23 | 95.5282 | 2.4276 | 0.7364 | 0.1116 | 0.119 | 0.0017 | 0.0235 | 0.0182 | 0.0268 | 0.0055 | 0.7615 | 0.2401 | 0.7036 | 8209.1336 | 34.37 | 9.5472 | 9102.4172 | 38.11 | 10.5861 | 11908.8566 | 49.86 | 13.85 |  |  |  |  | відсутні
24 | 95.5062 | 2.3807 | 0.7355 | 0.1112 | 0.1238 | 0.0017 | 0.025 | 0.0201 | 0.0327 | 0.0044 | 0.7922 | 0.2665 | 0.7041 | 8204.3567 | 34.35 | 9.5417 | 9097.6403 | 38.09 | 10.5806 | 11899.3027 | 49.82 | 13.8389 | -10.5 |  | 0,0001 | 0,0007
25 | 95.4901 | 2.4297 | 0.7388 | 0.1121 | 0.1216 | 0.0017 | 0.0247 | 0.0194 | 0.031 | 0.005 | 0.7793 | 0.2466 | 0.704 | 8209.1336 | 34.37 | 9.5472 | 9102.4172 | 38.11 | 10.5861 | 11906.4681 | 49.85 | 13.8472 | -11.2
26 | [13 empty] | 8209.1336 | 34.37 | 9.5472 | 9102.4172 | 38.11 | 10.5861 | 11906.4681 | 49.85 | 13.8472
27 | [13 empty] | 8209.1336 | 34.37 | 9.5472 | 9102.4172 | 38.11 | 10.5861 | 11906.4681 | 49.85 | 13.8472
28 | 95.0846 | 2.7695 | 0.8466 | 0.1283 | 0.1349 | 0.0019 | 0.0267 | 0.0207 | 0.0313 | 0.0045 | 0.6767 | 0.2743 | 0.7077 | 8256.9028 | 34.57 | 9.6028 | 9152.5749 | 38.32 | 10.6444 | 11942.295 | 50 | 13.8889 | -12
29 | 95.103 | 2.7666 | 0.8452 | 0.1283 | 0.1344 | 0.0019 | 0.0265 | 0.0207 | 0.0328 | 0.004 | 0.6679 | 0.2687 | 0.7076 | 8259.2912 | 34.58 | 9.6056 | 9154.9633 | 38.33 | 10.6472 | 11944.6835 | 50.01 | 13.8917 | -12.3
30 | 94.936 | 2.8363 | 0.8703 | 0.1318 | 0.1411 | 0.002 | 0.0286 | 0.0225 | 0.0377 | 0.0055 | 0.6975 | 0.2906 | 0.7091 | 8266.4566 | 34.61 | 9.6139 | 9162.1287 | 38.36 | 10.6556 | 11942.295 | 50 | 13.8889 | -12.2
31 | 95.0158 | 2.7991 | 0.8585 | 0.13 | 0.1376 | 0.0019 | 0.0274 | 0.0214 | 0.035 | 0.0043 | 0.6898 | 0.2792 | 0.7084 | 8261.6797 | 34.59 | 9.6083 | 9157.3518 | 38.34 | 10.65 | 11942.295 | 50 | 13.8889 | -14.6
Рівень одоризації відповідає чинним нормативним документам | [13 empty] | 8275.5089 | 34.6479 | 9.6244 | 9168.482 | 38.3866 | 10.6629
Середньозважене значення теплоти згоряння:
| В.о.начальника Харківського ЛВУМГ | [8 empty] | Іваньков О.В. | [10 empty] | 2019-11-01
[11 empty] | прізвище |  |  |  |  | підпис |  |  |  |  | дата

## додаток
Додаток до Паспорту фізико-хімічних показників природного газу. Маршрут №661
Область | ГРС, прямий споживач | Cередньозважене значення вищої теплоти згоряння
|  | ккал/м³ | МДж/м³ | кВт*год./м³
Маршрут №661 |  | 9168.482 | 38.3866 | 10.6629
Харківська | АГНКС №1 Лозова | 9191.3873 | 38.4825 | 10.6896
Харківська | ГРС Близнюки | 9174.7876 | 38.413 | 10.6703
Харківська | ГРС Браїлiвка | 9175.0981 | 38.4143 | 10.6706
Харківська | ГРС Лозова | 9144.0242 | 38.2842 | 10.6345
Харківська | ГРС Миколаївка | 9178.3702 | 38.428 | 10.6744
Харківська | ГРС Панютiне | 9174.9309 | 38.4136 | 10.6704
Харківська | ГРС Смирнiвка | 9176.6028 | 38.4206 | 10.6724
В.о.начальника Харківського ЛВУМГ |  | Іваньков О.В. |  |  | 2019-11-01
|  | прізвище |  | підпис | дата