## паспорт
[6 empty] | ПАСПОРТ ФІЗИКО-ХІМІЧНИХ ПОКАЗНИКІВ ПРИРОДНОГО ГАЗУ №662 | [18 empty] | Маршрут №662
переданого Харківським ЛВУМГ та прийнятого АТ "Харківгаз", АТ "Харківміськгаз", ДП "Укравтогаз"
Харківський п/м Харківське ЛВУМГ
Вимірювальна хіміко-аналітична лабораторія
Свідоцтво № 01-0149/2018 чинне до 12.12.2021 р. | [20 empty] | за період з 01.10.2019р. по 31.10.2019р.
Число місяця | Компонентний склад, % мол. | [11 empty] | Фізико-хімічні показники газу обчислені на основі компонентного складу, 101,325 кПа | [9 empty] | Температура точки роси вологи (Р = 3.92 МПа), °С | Температура точки роси вуглеводнів, °С | Масова концентрація сірководню, г/м3 | Масова концентрація меркаптанової сірки, г/м3 | Маса механічних домішок, г/м3
[13 empty] | Густина абсолютна, кг/м3,при 20 ºС, | Температура вимірювання/згоряння при 20/25°С
| метан, С1 | етан, С2 | пропан, С3 | ізо-бутан, і-С4 | н-бутан, н-С4 | нео-пентан, нео-С5 | ізо-пентан, і-С5 | н-пентан, н-С5 | гексани та вищі, С6+ | кисень, О2 | азот, N2 | діоксид вуглецю, CО2 |  | Теплота згоряння нижча |  |  | Теплота згоряння вища |  |  | Число Воббе вище
[14 empty] | ккал/м3 | МДж/м3 | кВт⋅год/м3 | ккал/м3 | МДж/м3 | кВт⋅год/м3 | ккал/м3 | МДж/м3 | кВт⋅год/м3
1 | 86.4695 | 4.1901 | 1.4944 | 0.2079 | 0.3766 | 0.0035 | 0.1156 | 0.1027 | 0.1531 | 0.036 | 4.2309 | 2.6197 | 0.7822 | 7972.6761 | 33.38 | 9.2722 | 8954.3328 | 37.49 | 10.4139 | 11111.1113 | 46.52 | 12.9222 | -8 | -2.1
2 | [13 empty] | 7972.6761 | 33.38 | 9.2722 | 8954.3328 | 37.49 | 10.4139 | 11111.1113 | 46.52 | 12.9222
3 | [13 empty] | 7972.6761 | 33.38 | 9.2722 | 8954.3328 | 37.49 | 10.4139 | 11111.1113 | 46.52 | 12.9222
4 | [13 empty] | 7972.6761 | 33.38 | 9.2722 | 8954.3328 | 37.49 | 10.4139 | 11111.1113 | 46.52 | 12.9222
5 | [13 empty] | 7972.6761 | 33.38 | 9.2722 | 8954.3328 | 37.49 | 10.4139 | 11111.1113 | 46.52 | 12.9222
6 | [13 empty] | 7972.6761 | 33.38 | 9.2722 | 8954.3328 | 37.49 | 10.4139 | 11111.1113 | 46.52 | 12.9222
7 | [13 empty] | 7972.6761 | 33.38 | 9.2722 | 8954.3328 | 37.49 | 10.4139 | 11111.1113 | 46.52 | 12.9222
8 | [13 empty] | 7972.6761 | 33.38 | 9.2722 | 8954.3328 | 37.49 | 10.4139 | 11111.1113 | 46.52 | 12.9222
9 | [13 empty] | 7972.6761 | 33.38 | 9.2722 | 8954.3328 | 37.49 | 10.4139 | 11111.1113 | 46.52 | 12.9222
10 | 86.7725 | 4.1454 | 1.4628 | 0.2018 | 0.3599 | 0.0033 | 0.1057 | 0.0907 | 0.1025 | 0.0283 | 4.0981 | 2.629 | 0.7786 | 8070.603 | 33.79 | 9.3861 | 8930.4482 | 37.39 | 10.3861 | 11108.7228 | 46.51 | 12.9194 | -8.2 | -1.7
11 | [13 empty] | 8070.603 | 33.79 | 9.3861 | 8930.4482 | 37.39 | 10.3861 | 11108.7228 | 46.51 | 12.9194
12 | [13 empty] | 8070.603 | 33.79 | 9.3861 | 8930.4482 | 37.39 | 10.3861 | 11108.7228 | 46.51 | 12.9194
13 | [13 empty] | 8070.603 | 33.79 | 9.3861 | 8930.4482 | 37.39 | 10.3861 | 11108.7228 | 46.51 | 12.9194
14 | [13 empty] | 8070.603 | 33.79 | 9.3861 | 8930.4482 | 37.39 | 10.3861 | 11108.7228 | 46.51 | 12.9194
15 | [13 empty] | 8070.603 | 33.79 | 9.3861 | 8930.4482 | 37.39 | 10.3861 | 11108.7228 | 46.51 | 12.9194
16 | [13 empty] | 8070.603 | 33.79 | 9.3861 | 8930.4482 | 37.39 | 10.3861 | 11108.7228 | 46.51 | 12.9194
17 | [13 empty] | 8070.603 | 33.79 | 9.3861 | 8930.4482 | 37.39 | 10.3861 | 11108.7228 | 46.51 | 12.9194
18 | 86.7442 | 4.1209 | 1.4594 | 0.2037 | 0.3675 | 0.0034 | 0.1136 | 0.1 | 0.1205 | 0.0281 | 4.1048 | 2.6339 | 0.7796 | 8080.1568 | 33.83 | 9.3972 | 8940.002 | 37.43 | 10.3972 | 11113.4997 | 46.53 | 12.925 | -7.6 | -1.6
19 | [13 empty] | 8080.1568 | 33.83 | 9.3972 | 8940.002 | 37.43 | 10.3972 | 11113.4997 | 46.53 | 12.925
20 | [13 empty] | 8080.1568 | 33.83 | 9.3972 | 8940.002 | 37.43 | 10.3972 | 11113.4997 | 46.53 | 12.925
21 | [13 empty] | 8080.1568 | 33.83 | 9.3972 | 8940.002 | 37.43 | 10.3972 | 11113.4997 | 46.53 | 12.925
22 | [13 empty] | 8080.1568 | 33.83 | 9.3972 | 8940.002 | 37.43 | 10.3972 | 11113.4997 | 46.53 | 12.925
23 | 86.7245 | 4.1366 | 1.4579 | 0.2006 | 0.3577 | 0.0033 | 0.108 | 0.0949 | 0.1298 | 0.0279 | 4.103 | 2.6558 | 0.7797 | 8075.3799 | 33.81 | 9.3917 | 8937.6136 | 37.42 | 10.3944 | 11108.7228 | 46.51 | 12.9194 | -6.9 | -1.9
24 | [13 empty] | 8075.3799 | 33.81 | 9.3917 | 8937.6136 | 37.42 | 10.3944 | 11108.7228 | 46.51 | 12.9194
25 | [13 empty] | 8075.3799 | 33.81 | 9.3917 | 8937.6136 | 37.42 | 10.3944 | 11108.7228 | 46.51 | 12.9194
26 | [13 empty] | 8075.3799 | 33.81 | 9.3917 | 8937.6136 | 37.42 | 10.3944 | 11108.7228 | 46.51 | 12.9194
27 | [13 empty] | 8075.3799 | 33.81 | 9.3917 | 8937.6136 | 37.42 | 10.3944 | 11108.7228 | 46.51 | 12.9194
28 | [13 empty] | 8075.3799 | 33.81 | 9.3917 | 8937.6136 | 37.42 | 10.3944 | 11108.7228 | 46.51 | 12.9194
29 | [13 empty] | 8075.3799 | 33.81 | 9.3917 | 8937.6136 | 37.42 | 10.3944 | 11108.7228 | 46.51 | 12.9194
30 | 86.6271 | 4.161 | 1.4826 | 0.2069 | 0.3714 | 0.0035 | 0.1125 | 0.0979 | 0.1449 | 0.0271 | 4.1073 | 2.6578 | 0.7811 | 8089.7106 | 33.87 | 9.4083 | 8951.9443 | 37.48 | 10.4111 | 11118.2766 | 46.55 | 12.9306 | -7.1 | -1.5 | 0.0008 | <0,0002 | відсутні
31 | [13 empty] | 8089.7106 | 33.87 | 9.4083 | 8951.9443 | 37.48 | 10.4111 | 11118.2766 | 46.55 | 12.9306
Рівень одоризації відповідає чинним нормативним документам | [13 empty] | 8049.1546 | 33.7002 | 9.3612 | 8943.0593 | 37.4428 | 10.4008
Середньозважене значення теплоти згоряння:
| В.о. начальника Харківського ЛВУМГ | [8 empty] | Іваньков О.В. | [10 empty] | 2019-11-01
[11 empty] | прізвище | [5 empty] | підпис |  |  |  | дата

## додаток
Додаток до Паспорту фізико-хімічних показників природного газу. Маршрут №662
Область | ГРС, прямий споживач | Cередньозважене значення вищої теплоти згоряння
|  | ккал/м³ | МДж/м³ | кВт*год./м³
Маршрут №662 |  | 8943.0593 | 37.4428 | 10.4008
Харківська | ГРС-1 м. Харкiв (Безлюдiвка) | 8943.0831 | 37.4429 | 10.4008
Харківська | ГРС-1 м. Харкiв АГНКС - 2 | 8942.7965 | 37.4417 | 10.4005
Харківська | ГРС-1 м. Харкiв місто | 0 | 0 | 0
В.о. начальника Харківського ЛВУМГ |  | Іваньков О.В. |  |  | 2019-11-01
|  | прізвище |  | підпис | дата