## паспорт
[6 empty] | ПАСПОРТ ФІЗИКО-ХІМІЧНИХ ПОКАЗНИКІВ ПРИРОДНОГО ГАЗУ №666 | [18 empty] | Маршрут №666
переданого Харківським ЛВУМГ та прийнятого АТ "Харківгаз", АТ "Харківміськгаз"
Харківський п/м Харківське ЛВУМГ
Вимірювальна хіміко-аналітична лабораторія
Свідоцтво № 01-0149/2018 чинне до 12.12.2021 р. | [20 empty] | за період з 01.10.2019р. по 31.10.2019р.
Число місяця | Компонентний склад, % мол. | [11 empty] | Фізико-хімічні показники газу обчислені на основі компонентного складу, 101,325 кПа | [9 empty] | Температура точки роси вологи (Р = 3.92 МПа), °С | Температура точки роси вуглеводнів, °С | Масова концентрація сірководню, г/м3 | Масова концентрація меркаптанової сірки, г/м3 | Маса механічних домішок, г/м3
[13 empty] | Густина абсолютна, кг/м3,при 20 ºС, | Температура вимірювання/згоряння при 20/25°С
| метан, С1 | етан, С2 | пропан, С3 | ізо-бутан, і-С4 | н-бутан, н-С4 | нео-пентан, нео-С5 | ізо-пентан, і-С5 | н-пентан, н-С5 | гексани та вищі, С6+ | кисень, О2 | азот, N2 | діоксид вуглецю, CО2 |  | Теплота згоряння нижча |  |  | Теплота згоряння вища |  |  | Число Воббе вище
[14 empty] | ккал/м3 | МДж/м3 | кВт⋅год/м3 | ккал/м3 | МДж/м3 | кВт⋅год/м3 | ккал/м3 | МДж/м3 | кВт⋅год/м3
1 | [13 empty] | 7998.9492 | 33.49 | 9.3028 | 8854.0175 | 37.07 | 10.2972 | 11089.6151 | 46.43 | 12.8972
2 | [13 empty] | 7998.9492 | 33.49 | 9.3028 | 8854.0175 | 37.07 | 10.2972 | 11089.6151 | 46.43 | 12.8972
3 | [13 empty] | 7998.9492 | 33.49 | 9.3028 | 8854.0175 | 37.07 | 10.2972 | 11089.6151 | 46.43 | 12.8972
4 | [13 empty] | 7998.9492 | 33.49 | 9.3028 | 8854.0175 | 37.07 | 10.2972 | 11089.6151 | 46.43 | 12.8972
5 | [13 empty] | 7998.9492 | 33.49 | 9.3028 | 8854.0175 | 37.07 | 10.2972 | 11089.6151 | 46.43 | 12.8972
6 | [13 empty] | 7998.9492 | 33.49 | 9.3028 | 8854.0175 | 37.07 | 10.2972 | 11089.6151 | 46.43 | 12.8972
7 | [13 empty] | 7998.9492 | 33.49 | 9.3028 | 8854.0175 | 37.07 | 10.2972 | 11089.6151 | 46.43 | 12.8972
8 | 89.2723 | 4.1668 | 1.2591 | 0.1631 | 0.2815 | 0.0049 | 0.0815 | 0.0672 | 0.109 | 0.0285 | 2.8879 | 1.6782 | 0.7562 | 8187.6375 | 34.28 | 9.5222 | 9064.2019 | 37.95 | 10.5417 | 11438.3302 | 47.89 | 13.3028 | -4.3 | -1
9 | [13 empty] | 8187.6375 | 34.28 | 9.5222 | 9064.2019 | 37.95 | 10.5417 | 11438.3302 | 47.89 | 13.3028
10 | [13 empty] | 8187.6375 | 34.28 | 9.5222 | 9064.2019 | 37.95 | 10.5417 | 11438.3302 | 47.89 | 13.3028
11 | [13 empty] | 8187.6375 | 34.28 | 9.5222 | 9064.2019 | 37.95 | 10.5417 | 11438.3302 | 47.89 | 13.3028
12 | [13 empty] | 8187.6375 | 34.28 | 9.5222 | 9064.2019 | 37.95 | 10.5417 | 11438.3302 | 47.89 | 13.3028
13 | [13 empty] | 8187.6375 | 34.28 | 9.5222 | 9064.2019 | 37.95 | 10.5417 | 11438.3302 | 47.89 | 13.3028
14 | [13 empty] | 8187.6375 | 34.28 | 9.5222 | 9064.2019 | 37.95 | 10.5417 | 11438.3302 | 47.89 | 13.3028
15 | 88.1334 | 3.8778 | 1.1891 | 0.1557 | 0.2713 | 0.0042 | 0.0813 | 0.0709 | 0.1072 | 0.0293 | 3.9644 | 2.1154 | 0.7639 | 8037.1645 | 33.65 | 9.3472 | 8897.0098 | 37.25 | 10.3472 | 11173.2112 | 46.78 | 12.9944 | -4.9 | -1.1
16 | [13 empty] | 8037.1645 | 33.65 | 9.3472 | 8897.0098 | 37.25 | 10.3472 | 11173.2112 | 46.78 | 12.9944
17 | [13 empty] | 8037.1645 | 33.65 | 9.3472 | 8897.0098 | 37.25 | 10.3472 | 11173.2112 | 46.78 | 12.9944
18 | [13 empty] | 8037.1645 | 33.65 | 9.3472 | 8897.0098 | 37.25 | 10.3472 | 11173.2112 | 46.78 | 12.9944
19 | [13 empty] | 8037.1645 | 33.65 | 9.3472 | 8897.0098 | 37.25 | 10.3472 | 11173.2112 | 46.78 | 12.9944
20 | [13 empty] | 8037.1645 | 33.65 | 9.3472 | 8897.0098 | 37.25 | 10.3472 | 11173.2112 | 46.78 | 12.9944
21 | 87.2493 | 3.7671 | 1.2035 | 0.1631 | 0.2842 | 0.0033 | 0.0884 | 0.0793 | 0.1065 | 0.0243 | 4.4821 | 2.5489 | 0.7717 | 7963.1223 | 33.34 | 9.2611 | 8815.8022 | 36.91 | 10.2528 | 11013.1844 | 46.11 | 12.8083 | -5.3 | -0.7
22 | [13 empty] | 7963.1223 | 33.34 | 9.2611 | 8815.8022 | 36.91 | 10.2528 | 11013.1844 | 46.11 | 12.8083
23 | [13 empty] | 7963.1223 | 33.34 | 9.2611 | 8815.8022 | 36.91 | 10.2528 | 11013.1844 | 46.11 | 12.8083
24 | [13 empty] | 7963.1223 | 33.34 | 9.2611 | 8815.8022 | 36.91 | 10.2528 | 11013.1844 | 46.11 | 12.8083
25 | [13 empty] | 7963.1223 | 33.34 | 9.2611 | 8815.8022 | 36.91 | 10.2528 | 11013.1844 | 46.11 | 12.8083
26 | [13 empty] | 7963.1223 | 33.34 | 9.2611 | 8815.8022 | 36.91 | 10.2528 | 11013.1844 | 46.11 | 12.8083
27 | [13 empty] | 7963.1223 | 33.34 | 9.2611 | 8815.8022 | 36.91 | 10.2528 | 11013.1844 | 46.11 | 12.8083
28 | [13 empty] | 7963.1223 | 33.34 | 9.2611 | 8815.8022 | 36.91 | 10.2528 | 11013.1844 | 46.11 | 12.8083
29 | 91.3749 | 3.9231 | 0.9616 | 0.1229 | 0.2089 | 0.0074 | 0.0663 | 0.062 | 0.129 | 0.009 | 2.1791 | 0.9558 | 0.7374 | 8233.0182 | 34.47 | 9.575 | 9116.748 | 38.17 | 10.6028 | 11650.903 | 48.78 | 13.55 | -5.8 | -0.9 | 0.0006 | <0,0002 | відсутні
30 | [13 empty] | 8233.0182 | 34.47 | 9.575 | 9116.748 | 38.17 | 10.6028 | 11650.903 | 48.78 | 13.55
31 | [13 empty] | 8233.0182 | 34.47 | 9.575 | 9116.748 | 38.17 | 10.6028 | 11650.903 | 48.78 | 13.55
Рівень одоризації відповідає чинним нормативним документам | [13 empty] | 8076.7891 | 33.8159 | 9.3933 | 8941.6023 | 37.4367 | 10.3991
Середньозважене значення теплоти згоряння:
| В.о. начальника Харківського ЛВУМГ | [8 empty] | Іваньков О.В. | [10 empty] | 2019-11-01
[11 empty] | прізвище | [5 empty] | підпис |  |  |  | дата

## додаток
Додаток до Паспорту фізико-хімічних показників природного газу. Маршрут №666
Область | ГРС, прямий споживач | Cередньозважене значення вищої теплоти згоряння
|  | ккал/м³ | МДж/м³ | кВт*год./м³
Маршрут №666 |  | 8941.6023 | 37.4367 | 10.3991
Харківська | ГРС с. Введенка | 8945.4716 | 37.4529 | 10.4036
Харківська | ГРС-3 м. Харкiв (Рогань) | 8937.6852 | 37.4203 | 10.3945
Харківська | ГРС-3 м. Харкiв місто | 0 | 0 | 0
В.о. начальника Харківського ЛВУМГ |  | Іваньков О.В. |  |  | 2019-11-01
|  | прізвище |  | підпис | дата