## паспорт
[6 empty] | ПАСПОРТ ФІЗИКО-ХІМІЧНИХ ПОКАЗНИКІВ ПРИРОДНОГО ГАЗУ №670 | [18 empty] | Маршрут №670
переданого Харківським ЛВУМГ та прийнятого АТ "Харківгаз", АТ "Харківміськгаз"
Харківський п/м Харківське ЛВУМГ
Вимірювальна хіміко-аналітична лабораторія
Свідоцтво № 01-0149/2018 чинне до 12.12.2021 р. | [20 empty] | за період з 01.10.2019р. по 31.10.2019р.
Число місяця | Компонентний склад, % мол. | [11 empty] | Фізико-хімічні показники газу обчислені на основі компонентного складу, 101,325 кПа | [9 empty] | Температура точки роси вологи (Р = 3.92 МПа), °С | Температура точки роси вуглеводнів, °С | Масова концентрація сірководню, г/м3 | Масова концентрація меркаптанової сірки, г/м3 | Маса механічних домішок, г/м3
[13 empty] | Густина абсолютна, кг/м3,при 20 ºС, | Температура вимірювання/згоряння при 20/25°С
| метан, С1 | етан, С2 | пропан, С3 | ізо-бутан, і-С4 | н-бутан, н-С4 | нео-пентан, нео-С5 | ізо-пентан, і-С5 | н-пентан, н-С5 | гексани та вищі, С6+ | кисень, О2 | азот, N2 | діоксид вуглецю, CО2 |  | Теплота згоряння нижча |  |  | Теплота згоряння вища |  |  | Число Воббе вище
[14 empty] | ккал/м3 | МДж/м3 | кВт⋅год/м3 | ккал/м3 | МДж/м3 | кВт⋅год/м3 | ккал/м3 | МДж/м3 | кВт⋅год/м3
1 | [13 empty] | 7998.9492 | 33.49 | 9.3028 | 8854.0175 | 37.07 | 10.2972 | 11046.6229 | 46.25 | 12.8472
2 | 87.756 | 3.8777 | 1.219 | 0.1646 | 0.2854 | 0.0043 | 0.0911 | 0.0797 | 0.1504 | 0.033 | 4.054 | 2.2848 | 0.7688 | 8041.9415 | 33.67 | 9.3528 | 8901.7867 | 37.27 | 10.3528 | 11142.1612 | 46.65 | 12.9583 | -6.2 | 1.6 | 0.0007 | <0,0002 | відсутні
3 | [13 empty] | 8041.9415 | 33.67 | 9.3528 | 8901.7867 | 37.27 | 10.3528 | 11142.1612 | 46.65 | 12.9583
4 | [13 empty] | 8041.9415 | 33.67 | 9.3528 | 8901.7867 | 37.27 | 10.3528 | 11142.1612 | 46.65 | 12.9583
5 | [13 empty] | 8041.9415 | 33.67 | 9.3528 | 8901.7867 | 37.27 | 10.3528 | 11142.1612 | 46.65 | 12.9583
6 | [13 empty] | 8041.9415 | 33.67 | 9.3528 | 8901.7867 | 37.27 | 10.3528 | 11142.1612 | 46.65 | 12.9583
7 | 88.0897 | 3.8499 | 1.1836 | 0.1598 | 0.2785 | 0.0043 | 0.0889 | 0.0792 | 0.15 | 0.0236 | 3.9096 | 2.1829 | 0.7659 | 8053.8837 | 33.72 | 9.3667 | 8916.1174 | 37.33 | 10.3694 | 11180.3766 | 46.81 | 13.0028 | -6.6 | 1.5
8 | [13 empty] | 8053.8837 | 33.72 | 9.3667 | 8916.1174 | 37.33 | 10.3694 | 11180.3766 | 46.81 | 13.0028
9 | [13 empty] | 8053.8837 | 33.72 | 9.3667 | 8916.1174 | 37.33 | 10.3694 | 11180.3766 | 46.81 | 13.0028
10 | [13 empty] | 8053.8837 | 33.72 | 9.3667 | 8916.1174 | 37.33 | 10.3694 | 11180.3766 | 46.81 | 13.0028
11 | [13 empty] | 8053.8837 | 33.72 | 9.3667 | 8916.1174 | 37.33 | 10.3694 | 11180.3766 | 46.81 | 13.0028
12 | [13 empty] | 8053.8837 | 33.72 | 9.3667 | 8916.1174 | 37.33 | 10.3694 | 11180.3766 | 46.81 | 13.0028
13 | [13 empty] | 8053.8837 | 33.72 | 9.3667 | 8916.1174 | 37.33 | 10.3694 | 11180.3766 | 46.81 | 13.0028
14 | [13 empty] | 8053.8837 | 33.72 | 9.3667 | 8916.1174 | 37.33 | 10.3694 | 11180.3766 | 46.81 | 13.0028
15 | [13 empty] | 8053.8837 | 33.72 | 9.3667 | 8916.1174 | 37.33 | 10.3694 | 11180.3766 | 46.81 | 13.0028
16 | [13 empty] | 8053.8837 | 33.72 | 9.3667 | 8916.1174 | 37.33 | 10.3694 | 11180.3766 | 46.81 | 13.0028
17 | 88.0576 | 3.9366 | 1.2378 | 0.1645 | 0.2889 | 0.0038 | 0.0877 | 0.0765 | 0.1475 | 0.0249 | 3.7972 | 2.177 | 0.7666 | 8075.3799 | 33.81 | 9.3917 | 8940.002 | 37.43 | 10.3972 | 11206.6496 | 46.92 | 13.0333 | -6.3 | 1.5
18 | [13 empty] | 8075.3799 | 33.81 | 9.3917 | 8940.002 | 37.43 | 10.3972 | 11206.6496 | 46.92 | 13.0333
19 | [13 empty] | 8075.3799 | 33.81 | 9.3917 | 8940.002 | 37.43 | 10.3972 | 11206.6496 | 46.92 | 13.0333
20 | [13 empty] | 8075.3799 | 33.81 | 9.3917 | 8940.002 | 37.43 | 10.3972 | 11206.6496 | 46.92 | 13.0333
21 | [13 empty] | 8075.3799 | 33.81 | 9.3917 | 8940.002 | 37.43 | 10.3972 | 11206.6496 | 46.92 | 13.0333
22 | 87.9548 | 3.8976 | 1.2196 | 0.1624 | 0.2827 | 0.0038 | 0.0851 | 0.0735 | 0.1332 | 0.0264 | 3.9412 | 2.2197 | 0.7666 | 8049.1068 | 33.7 | 9.3611 | 8908.9521 | 37.3 | 10.3611 | 11168.4343 | 46.76 | 12.9889 | -6.5 | 1.3
23 | [13 empty] | 8049.1068 | 33.7 | 9.3611 | 8908.9521 | 37.3 | 10.3611 | 11168.4343 | 46.76 | 12.9889
24 | [13 empty] | 8049.1068 | 33.7 | 9.3611 | 8908.9521 | 37.3 | 10.3611 | 11168.4343 | 46.76 | 12.9889
25 | [13 empty] | 8049.1068 | 33.7 | 9.3611 | 8908.9521 | 37.3 | 10.3611 | 11168.4343 | 46.76 | 12.9889
26 | [13 empty] | 8049.1068 | 33.7 | 9.3611 | 8908.9521 | 37.3 | 10.3611 | 11168.4343 | 46.76 | 12.9889
27 | [13 empty] | 8049.1068 | 33.7 | 9.3611 | 8908.9521 | 37.3 | 10.3611 | 11168.4343 | 46.76 | 12.9889
28 | 88.0564 | 4.098 | 1.2772 | 0.1634 | 0.2868 | 0.0035 | 0.086 | 0.0745 | 0.1336 | 0.044 | 3.7828 | 1.9938 | 0.7653 | 8099.2645 | 33.91 | 9.4194 | 8966.2751 | 37.54 | 10.4278 | 11247.2534 | 47.09 | 13.0806 | -6.9 | 1
29 | [13 empty] | 8099.2645 | 33.91 | 9.4194 | 8966.2751 | 37.54 | 10.4278 | 11247.2534 | 47.09 | 13.0806
30 | [13 empty] | 8099.2645 | 33.91 | 9.4194 | 8966.2751 | 37.54 | 10.4278 | 11247.2534 | 47.09 | 13.0806
31 | [13 empty] | 8099.2645 | 33.91 | 9.4194 | 8966.2751 | 37.54 | 10.4278 | 11247.2534 | 47.09 | 13.0806
Рівень одоризації відповідає чинним нормативним документам | [13 empty] | 8060.4281 | 33.7474 | 9.3743 | 8922.8051 | 37.358 | 10.3772
Середньозважене значення теплоти згоряння:
| В.о. начальника Харківського ЛВУМГ | [8 empty] | Іваньков О.В. | [10 empty] | 2019-11-01
[11 empty] | прізвище | [5 empty] | підпис |  |  |  | дата

## додаток
Додаток до Паспорту фізико-хімічних показників природного газу. Маршрут №670
Область | ГРС, прямий споживач | Cередньозважене значення вищої теплоти згоряння
|  | ккал/м³ | МДж/м³ | кВт*год./м³
Маршрут №670 |  | 8922.8051 | 37.358 | 10.3772
Харківська | ГРС с. Пересiчна | 8924.7398 | 37.3661 | 10.3795
Харківська | ГРС-5 м. Харкiв (Куряж) | 8921.1571 | 37.3511 | 10.3753
Харківська | ГРС-5 м. Харкiв місто | 0 | 0 | 0
В.о. начальника Харківського ЛВУМГ |  | Іваньков О.В. |  |  | 2019-11-01
|  | прізвище |  | підпис | дата