## паспорт
[6 empty] | ПАСПОРТ ФІЗИКО-ХІМІЧНИХ ПОКАЗНИКІВ ПРИРОДНОГО ГАЗУ №672 | [18 empty] | Маршрут №672
переданого Харківським ЛВУМГ та прийнятого АТ "Харківгаз"
Харківський п/м Харківське ЛВУМГ
Вимірювальна хіміко-аналітична лабораторія
Свідоцтво № 01-0149/2018 чинне до 12.12.2021 р. | [20 empty] | за період з 01.10.2019р. по 31.10.2019р.
Число місяця | Компонентний склад, % мол. | [11 empty] | Фізико-хімічні показники газу обчислені на основі компонентного складу, 101,325 кПа | [9 empty] | Температура точки роси вологи (Р = 3.92 МПа), °С | Температура точки роси вуглеводнів, °С | Масова концентрація сірководню, г/м3 | Масова концентрація меркаптанової сірки, г/м3 | Маса механічних домішок, г/м3
[13 empty] | Густина абсолютна, кг/м3,при 20 ºС, | Температура вимірювання/згоряння при 20/25°С
| метан, С1 | етан, С2 | пропан, С3 | ізо-бутан, і-С4 | н-бутан, н-С4 | нео-пентан, нео-С5 | ізо-пентан, і-С5 | н-пентан, н-С5 | гексани та вищі, С6+ | кисень, О2 | азот, N2 | діоксид вуглецю, CО2 |  | Теплота згоряння нижча |  |  | Теплота згоряння вища |  |  | Число Воббе вище
[14 empty] | ккал/м3 | МДж/м3 | кВт⋅год/м3 | ккал/м3 | МДж/м3 | кВт⋅год/м3 | ккал/м3 | МДж/м3 | кВт⋅год/м3
1 | [13 empty] | 7946.4031 | 33.27 | 9.2417 | 8796.6945 | 36.83 | 10.2306 | 10998.8537 | 46.05 | 12.7917
2 | [13 empty] | 7946.4031 | 33.27 | 9.2417 | 8796.6945 | 36.83 | 10.2306 | 10998.8537 | 46.05 | 12.7917
3 | [13 empty] | 7946.4031 | 33.27 | 9.2417 | 8796.6945 | 36.83 | 10.2306 | 10998.8537 | 46.05 | 12.7917
4 | [13 empty] | 7946.4031 | 33.27 | 9.2417 | 8796.6945 | 36.83 | 10.2306 | 10998.8537 | 46.05 | 12.7917
5 | [13 empty] | 7946.4031 | 33.27 | 9.2417 | 8796.6945 | 36.83 | 10.2306 | 10998.8537 | 46.05 | 12.7917
6 | [13 empty] | 7946.4031 | 33.27 | 9.2417 | 8796.6945 | 36.83 | 10.2306 | 10998.8537 | 46.05 | 12.7917
7 | [13 empty] | 7946.4031 | 33.27 | 9.2417 | 8796.6945 | 36.83 | 10.2306 | 10998.8537 | 46.05 | 12.7917
8 | 87.2724 | 3.7312 | 1.191 | 0.1611 | 0.2794 | 0.0034 | 0.0862 | 0.0769 | 0.0976 | 0.0184 | 4.5199 | 2.5625 | 0.7711 | 7951.18 | 33.29 | 9.2472 | 8801.4714 | 36.85 | 10.2361 | 11001.2422 | 46.06 | 12.7944 | -4.9 | -2
9 | [13 empty] | 7951.18 | 33.29 | 9.2472 | 8801.4714 | 36.85 | 10.2361 | 11001.2422 | 46.06 | 12.7944
10 | [13 empty] | 7951.18 | 33.29 | 9.2472 | 8801.4714 | 36.85 | 10.2361 | 11001.2422 | 46.06 | 12.7944
11 | [13 empty] | 7951.18 | 33.29 | 9.2472 | 8801.4714 | 36.85 | 10.2361 | 11001.2422 | 46.06 | 12.7944
12 | [13 empty] | 7951.18 | 33.29 | 9.2472 | 8801.4714 | 36.85 | 10.2361 | 11001.2422 | 46.06 | 12.7944
13 | [13 empty] | 7951.18 | 33.29 | 9.2472 | 8801.4714 | 36.85 | 10.2361 | 11001.2422 | 46.06 | 12.7944
14 | [13 empty] | 7951.18 | 33.29 | 9.2472 | 8801.4714 | 36.85 | 10.2361 | 11001.2422 | 46.06 | 12.7944
15 | 87.2956 | 3.7122 | 1.1828 | 0.1599 | 0.2766 | 0.0033 | 0.0856 | 0.0761 | 0.1007 | 0.0214 | 4.5407 | 2.5451 | 0.7708 | 7948.7916 | 33.28 | 9.2444 | 8799.083 | 36.84 | 10.2333 | 10998.8537 | 46.05 | 12.7917 | -5.6 | -1.4
16 | [13 empty] | 7948.7916 | 33.28 | 9.2444 | 8799.083 | 36.84 | 10.2333 | 10998.8537 | 46.05 | 12.7917
17 | [13 empty] | 7948.7916 | 33.28 | 9.2444 | 8799.083 | 36.84 | 10.2333 | 10998.8537 | 46.05 | 12.7917
18 | [13 empty] | 7948.7916 | 33.28 | 9.2444 | 8799.083 | 36.84 | 10.2333 | 10998.8537 | 46.05 | 12.7917
19 | [13 empty] | 7948.7916 | 33.28 | 9.2444 | 8799.083 | 36.84 | 10.2333 | 10998.8537 | 46.05 | 12.7917
20 | [13 empty] | 7948.7916 | 33.28 | 9.2444 | 8799.083 | 36.84 | 10.2333 | 10998.8537 | 46.05 | 12.7917
21 | 87.2493 | 3.7419 | 1.1904 | 0.1608 | 0.2774 | 0.0034 | 0.0845 | 0.075 | 0.0965 | 0.0226 | 4.5263 | 2.5719 | 0.7712 | 7948.7916 | 33.28 | 9.2444 | 8799.083 | 36.84 | 10.2333 | 10996.4652 | 46.04 | 12.7889 | -5.8 | -1.1
22 | [13 empty] | 7948.7916 | 33.28 | 9.2444 | 8799.083 | 36.84 | 10.2333 | 10996.4652 | 46.04 | 12.7889
23 | [13 empty] | 7948.7916 | 33.28 | 9.2444 | 8799.083 | 36.84 | 10.2333 | 10996.4652 | 46.04 | 12.7889
24 | [13 empty] | 7948.7916 | 33.28 | 9.2444 | 8799.083 | 36.84 | 10.2333 | 10996.4652 | 46.04 | 12.7889
25 | [13 empty] | 7948.7916 | 33.28 | 9.2444 | 8799.083 | 36.84 | 10.2333 | 10996.4652 | 46.04 | 12.7889
26 | [13 empty] | 7948.7916 | 33.28 | 9.2444 | 8799.083 | 36.84 | 10.2333 | 10996.4652 | 46.04 | 12.7889
27 | [13 empty] | 7948.7916 | 33.28 | 9.2444 | 8799.083 | 36.84 | 10.2333 | 10996.4652 | 46.04 | 12.7889
28 | [13 empty] | 7948.7916 | 33.28 | 9.2444 | 8799.083 | 36.84 | 10.2333 | 10996.4652 | 46.04 | 12.7889
29 | 87.3639 | 3.7081 | 1.1748 | 0.158 | 0.2704 | 0.0033 | 0.0816 | 0.0715 | 0.0897 | 0.0188 | 4.5268 | 2.5331 | 0.7698 | 7941.6262 | 33.25 | 9.2361 | 8791.9176 | 36.81 | 10.225 | 10998.8537 | 46.05 | 12.7917 | -6.2 | -1.6 | 0.0008 | <0,0002 | відсутні
30 | [13 empty] | 7941.6262 | 33.25 | 9.2361 | 8791.9176 | 36.81 | 10.225 | 10998.8537 | 46.05 | 12.7917
31 | [13 empty] | 7941.6262 | 33.25 | 9.2361 | 8791.9176 | 36.81 | 10.225 | 10998.8537 | 46.05 | 12.7917
Рівень одоризації відповідає чинним нормативним документам | [13 empty] | 7948.0989 | 33.2771 | 9.2436 | 8798.3903 | 36.8371 | 10.2325
Середньозважене значення теплоти згоряння:
| В.о. начальника Харківського ЛВУМГ | [8 empty] | Іваньков О.В. | [10 empty] | 2019-11-01
[11 empty] | прізвище | [5 empty] | підпис |  |  |  | дата

## додаток
Додаток до Паспорту фізико-хімічних показників природного газу. Маршрут №672
Область | ГРС, прямий споживач | Cередньозважене значення вищої теплоти згоряння
|  | ккал/м³ | МДж/м³ | кВт*год./м³
Маршрут №672 |  | 8798.3903 | 36.8371 | 10.2325
Харківська | ГРС-1 м. Чугуїв ТЕЦ - 2 | 8798.7008 | 36.8384 | 10.2329
Харківська | ГРС-1 м. Чугуїв селище | 8798.0798 | 36.8358 | 10.2322
Харківська | ГРС-1 м. Чугуїв теплиця | 8797.0528 | 36.8315 | 10.231
В.о. начальника Харківського ЛВУМГ |  | Іваньков О.В. |  |  | 2019-11-01
|  | прізвище |  | підпис | дата