## паспорт
[6 empty] | ПАСПОРТ ФІЗИКО-ХІМІЧНИХ ПОКАЗНИКІВ ПРИРОДНОГО ГАЗУ №656 | [18 empty] | Маршрут №656
переданого Миколаївським ЛВУМГ та прийнятого АТ "Херсонгаз", ТОВ "РІТЕЙЛ ЕНЕРДЖІ", ДП "Укравтогаз", ТОВ "ТЕК "Ітера Україна"
Херсонський п/м Миколаївське ЛВУМГ
Вимірювальна хіміко-аналітична лабораторія
Свідоцтво № 03-0005/2018 дійсне до 31.10.2021 р. | [20 empty] | за період з 01.10.2019р. по 31.10.2019р.
Число місяця | Компонентний склад, % мол. | [11 empty] | Фізико-хімічні показники газу обчислені на основі компонентного складу, 101,325 кПа | [9 empty] | Температура точки роси вологи (Р = 3.92 МПа), °С | Температура точки роси вуглеводнів, °С | Масова концентрація сірководню, г/м3 | Масова концентрація меркаптанової сірки, г/м3 | Маса механічних домішок, г/м3
[13 empty] | Густина абсолютна, кг/м3,при 20 ºС, | Температура вимірювання/згоряння при 20/25°С
| метан, С1 | етан, С2 | пропан, С3 | ізо-бутан, і-С4 | н-бутан, н-С4 | нео-пентан, нео-С5 | ізо-пентан, і-С5 | н-пентан, н-С5 | гексани та вищі, С6+ | кисень, О2 | азот, N2 | діоксид вуглецю, CО2 |  | Теплота згоряння нижча |  |  | Теплота згоряння вища |  |  | Число Воббе вище
[14 empty] | ккал/м3 | МДж/м3 | кВт⋅год/м3 | ккал/м3 | МДж/м3 | кВт⋅год/м3 | ккал/м3 | МДж/м3 | кВт⋅год/м3
1 | 95.1566 | 2.6878 | 0.8663 | 0.1378 | 0.1419 | 0.0019 | 0.0301 | 0.0227 | 0.0231 | 0 | 0.6836 | 0.2482 | 0.7073 | 8259.2912 | 34.58 | 9.6056 | 9154.9633 | 38.33 | 10.6472 | 11947.0719 | 50.02 | 13.8944 | -15.3 | -12.8
2 | 95.1528 | 2.6881 | 0.8678 | 0.1383 | 0.1422 | 0.0019 | 0.0302 | 0.0227 | 0.0235 | 0 | 0.684 | 0.2485 | 0.7074 | 8259.2912 | 34.58 | 9.6056 | 9154.9633 | 38.33 | 10.6472 | 11947.0719 | 50.02 | 13.8944 | -16.4 | -14.5
3 | 95.1312 | 2.6982 | 0.8727 | 0.1394 | 0.1439 | 0.0019 | 0.0307 | 0.0232 | 0.0239 | 0 | 0.6855 | 0.2494 | 0.7076 | 8261.6797 | 34.59 | 9.6083 | 9157.3518 | 38.34 | 10.65 | 11947.0719 | 50.02 | 13.8944 | -15.8 | -13.4
4 | [13 empty] | 8261.6797 | 34.59 | 9.6083 | 9157.3518 | 38.34 | 10.65 | 11947.0719 | 50.02 | 13.8944 | -14.5 | -12.6
5 | [13 empty] | 8261.6797 | 34.59 | 9.6083 | 9157.3518 | 38.34 | 10.65 | 11947.0719 | 50.02 | 13.8944
6 | 95.0484 | 2.7421 | 0.8907 | 0.1421 | 0.1481 | 0.002 | 0.0319 | 0.0243 | 0.0256 | 0 | 0.6901 | 0.2547 | 0.7084 | 8266.4566 | 34.61 | 9.6139 | 9164.5172 | 38.37 | 10.6583 | 11949.4604 | 50.03 | 13.8972
7 | 95.1692 | 2.6301 | 0.8656 | 0.137 | 0.1491 | 0.002 | 0.0333 | 0.0258 | 0.0298 | 0 | 0.7128 | 0.2453 | 0.7076 | 8256.9028 | 34.57 | 9.6028 | 9154.9633 | 38.33 | 10.6472 | 11942.295 | 50 | 13.8889 | -14 | -11.8 | <0,0001 | 0,0022
8 | 94.9186 | 2.6971 | 0.9237 | 0.1443 | 0.1713 | 0.0022 | 0.0412 | 0.0332 | 0.0465 | 0 | 0.7632 | 0.2587 | 0.7104 | 8276.0104 | 34.65 | 9.625 | 9176.4595 | 38.42 | 10.6722 | 11947.0719 | 50.02 | 13.8944 | -12.4 | -11.1
9 | 95.183 | 2.5988 | 0.8632 | 0.1363 | 0.1525 | 0.0021 | 0.0354 | 0.0281 | 0.0407 | 0 | 0.7168 | 0.2431 | 0.708 | 8259.2912 | 34.58 | 9.6056 | 9157.3518 | 38.34 | 10.65 | 11944.6835 | 50.01 | 13.8917 | -12 | -10.7
10 | 95.1647 | 2.6022 | 0.8674 | 0.1369 | 0.1536 | 0.0021 | 0.0357 | 0.0283 | 0.0389 | 0 | 0.7265 | 0.2437 | 0.7079 | 8259.2912 | 34.58 | 9.6056 | 9157.3518 | 38.34 | 10.65 | 11942.295 | 50 | 13.8889 | -11.9 | -11.7 |  |  | відсутні
11 | [13 empty] | 8259.2912 | 34.58 | 9.6056 | 9157.3518 | 38.34 | 10.65 | 11942.295 | 50 | 13.8889 | -14.6 | -12.8
12 | [13 empty] | 8259.2912 | 34.58 | 9.6056 | 9157.3518 | 38.34 | 10.65 | 11942.295 | 50 | 13.8889
13 | [13 empty] | 8259.2912 | 34.58 | 9.6056 | 9157.3518 | 38.34 | 10.65 | 11942.295 | 50 | 13.8889
14 | 95.6862 | 2.3899 | 0.7428 | 0.1188 | 0.1171 | 0.0017 | 0.0241 | 0.0178 | 0.0164 | 0 | 0.6722 | 0.213 | 0.7024 | 8216.299 | 34.4 | 9.5556 | 9109.5826 | 38.14 | 10.5944 | 11927.9642 | 49.94 | 13.8722
15 | 95.6758 | 2.395 | 0.7465 | 0.1195 | 0.1177 | 0.0017 | 0.0241 | 0.0178 | 0.0163 | 0 | 0.6719 | 0.2137 | 0.7025 | 8216.299 | 34.4 | 9.5556 | 9109.5826 | 38.14 | 10.5944 | 11927.9642 | 49.94 | 13.8722 | -14.3 | -13.4
16 | 94.3476 | 3.3279 | 0.9815 | 0.1277 | 0.1222 | 0.0015 | 0.0227 | 0.0171 | 0.0172 | 0 | 0.8272 | 0.2074 | 0.7117 | 8292.7296 | 34.72 | 9.6444 | 9193.1787 | 38.49 | 10.6917 | 11959.0142 | 50.07 | 13.9083 | -16.9 | -15.3
17 | 93.7379 | 3.7783 | 1.1003 | 0.1318 | 0.1231 | 0.0014 | 0.0213 | 0.0161 | 0.0162 | 0 | 0.8824 | 0.1912 | 0.7158 | 8333.3335 | 34.89 | 9.6917 | 9236.171 | 38.67 | 10.7417 | 11980.5103 | 50.16 | 13.9333 | -19.9 | -15.4
18 | [13 empty] | 8333.3335 | 34.89 | 9.6917 | 9236.171 | 38.67 | 10.7417 | 11980.5103 | 50.16 | 13.9333 | -19.2 | -15.6
19 | [13 empty] | 8333.3335 | 34.89 | 9.6917 | 9236.171 | 38.67 | 10.7417 | 11980.5103 | 50.16 | 13.9333
20 | 94.8964 | 2.9389 | 0.8889 | 0.1282 | 0.1261 | 0.0017 | 0.0251 | 0.0187 | 0.0191 | 0 | 0.7361 | 0.2208 | 0.7082 | 8266.4566 | 34.61 | 9.6139 | 9164.5172 | 38.37 | 10.6583 | 11949.4604 | 50.03 | 13.8972
21 | 95.407 | 2.5618 | 0.7925 | 0.1257 | 0.1271 | 0.0018 | 0.0269 | 0.0201 | 0.021 | 0 | 0.6841 | 0.232 | 0.7049 | 8235.4066 | 34.48 | 9.5778 | 9131.0788 | 38.23 | 10.6194 | 11935.1296 | 49.97 | 13.8806 | -17.6 | -15 | <0,0001 | <0,0002
22 | 95.3739 | 2.5818 | 0.8014 | 0.127 | 0.1289 | 0.0018 | 0.0273 | 0.0204 | 0.0215 | 0 | 0.6819 | 0.2341 | 0.7052 | 8237.7951 | 34.49 | 9.5806 | 9133.4672 | 38.24 | 10.6222 | 11937.5181 | 49.98 | 13.8833 | -17.9 | -15.3
23 | 95.2652 | 2.6549 | 0.8222 | 0.1277 | 0.1298 | 0.0018 | 0.0274 | 0.0206 | 0.0225 | 0 | 0.696 | 0.2319 | 0.706 | 8244.9605 | 34.52 | 9.5889 | 9140.6326 | 38.27 | 10.6306 | 11939.9065 | 49.99 | 13.8861 | -16.4 | -15.2
24 | 95.4666 | 2.5178 | 0.7734 | 0.123 | 0.1231 | 0.0017 | 0.0258 | 0.0191 | 0.0187 | 0 | 0.7018 | 0.229 | 0.7042 | 8225.8528 | 34.44 | 9.5667 | 9121.5249 | 38.19 | 10.6083 | 11927.9642 | 49.94 | 13.8722 | -16.7 | -15.4
25 | [13 empty] | 8225.8528 | 34.44 | 9.5667 | 9121.5249 | 38.19 | 10.6083 | 11927.9642 | 49.94 | 13.8722 | -16.8 | -15.7 |  |  | відсутні
26 | [13 empty] | 8225.8528 | 34.44 | 9.5667 | 9121.5249 | 38.19 | 10.6083 | 11927.9642 | 49.94 | 13.8722
27 | 95.2184 | 2.7337 | 0.8332 | 0.1345 | 0.1286 | 0.0018 | 0.0259 | 0.0187 | 0.0163 | 0 | 0.6462 | 0.2427 | 0.7063 | 8254.5143 | 34.56 | 9.6 | 9150.1864 | 38.31 | 10.6417 | 11949.4604 | 50.03 | 13.8972
28 | 95.2758 | 2.7116 | 0.8233 | 0.1327 | 0.1247 | 0.0017 | 0.0246 | 0.0176 | 0.0146 | 0 | 0.6353 | 0.2381 | 0.7057 | 8249.7374 | 34.54 | 9.5944 | 9145.4095 | 38.29 | 10.6361 | 11949.4604 | 50.03 | 13.8972 | -17.1 | -16.1
29 | 95.3647 | 2.6692 | 0.8036 | 0.1296 | 0.1199 | 0.0017 | 0.0232 | 0.0165 | 0.013 | 0 | 0.6244 | 0.2342 | 0.7049 | 8242.572 | 34.51 | 9.5861 | 9138.2441 | 38.26 | 10.6278 | 11947.0719 | 50.02 | 13.8944 | -20.7 | -16.9
30 | 95.3628 | 2.6421 | 0.8012 | 0.1287 | 0.122 | 0.0017 | 0.0242 | 0.0174 | 0.0145 | 0 | 0.6501 | 0.2353 | 0.7049 | 8240.1836 | 34.5 | 9.5833 | 9135.8557 | 38.25 | 10.625 | 11942.295 | 50 | 13.8889 | -20.4 | -17.5
31 | 95.3166 | 2.6211 | 0.8073 | 0.1286 | 0.1281 | 0.0018 | 0.0266 | 0.0196 | 0.018 | 0 | 0.6935 | 0.2388 | 0.7055 | 8240.1836 | 34.5 | 9.5833 | 9133.4672 | 38.24 | 10.6222 | 11935.1296 | 49.97 | 13.8806 | -19.1 | -16.3
Рівень одоризації відповідає чинним нормативним документам | [13 empty] | 8255.2786 | 34.5632 | 9.6009 | 9152.0494 | 38.3178 | 10.6438
Середньозважене значення теплоти згоряння:
| В.о. начальника Миколаївського ЛВУМГ | [8 empty] | Доскоч М.В. | [10 empty] | 2019-11-01
[11 empty] | прізвище | [5 empty] | підпис |  |  |  | дата

## додаток
Додаток до Паспорту фізико-хімічних показників природного газу. Маршрут №656
Область | ГРС, прямий споживач | Cередньозважене значення вищої теплоти згоряння
|  | ккал/м³ | МДж/м³ | кВт*год./м³
Маршрут №656 |  | 9152.0494 | 38.3178 | 10.6438
Херсонська | "Краса Херсонщіни" (Роздільне) | 9150.0192 | 38.3093 | 10.6415
Херсонська | АГНКС Нова Каховка/"Ітера Україна" | 9154.008 | 38.326 | 10.6461
Херсонська | Асканія Нова | 0 | 0 | 0
Херсонська | Асканія Нова Тавричанка | 9149.0161 | 38.3051 | 10.6403
Херсонська | Білозерка | 9149.7087 | 38.308 | 10.6411
Херсонська | Брилівка | 9149.9715 | 38.3091 | 10.6414
Херсонська | Виноградове | 9150.3059 | 38.3105 | 10.6418
Херсонська | ГРС-1 Херсон, АГНКС "Укравтогаз"/РВУ "Харківавтогаз" | 9159.788 | 38.3502 | 10.6528
Херсонська | ГРС-1 Херсон, АГНКС ТОВ "РІТЕЙЛ ЕНЕРДЖІ" | 9155.3933 | 38.3318 | 10.6477
Херсонська | ГРС-1 Херсон, місто | 9149.1594 | 38.3057 | 10.6405
Херсонська | ГРС-2 Херсон, АГНКС "Лукойл"/ ПІІ "АМІК Україна" | 0 | 0 | 0
Херсонська | ГРС-2 Херсон, місто | 9159.9791 | 38.351 | 10.6531
Херсонська | Каланчак | 9151.3329 | 38.3148 | 10.643
Херсонська | Каховка Коробки | 0 | 0 | 0
Херсонська | Каховка місто | 9153.3392 | 38.3232 | 10.6453
Херсонська | Нова Каховка | 9151.1896 | 38.3142 | 10.6428
Херсонська | Нова Маячка | 9150.4253 | 38.311 | 10.6419
Херсонська | Нова Олександрівка | 9153.0048 | 38.3218 | 10.6449
Херсонська | Обривки | 0 | 0 | 0
Херсонська | Садове | 9150.3059 | 38.3105 | 10.6418
Херсонська | Скадовськ | 9153.6019 | 38.3243 | 10.6456
Херсонська | Станіслав | 9150.1864 | 38.31 | 10.6417
Херсонська | Східне | 9151.8584 | 38.317 | 10.6436
Херсонська | Хрестівка | 9149.1594 | 38.3057 | 10.6405
Херсонська | Цюрупинськ | 9152.6465 | 38.3203 | 10.6445
Херсонська | Цюрупинськ Гола Пристань | 9155.7038 | 38.3331 | 10.6481
Херсонська | Чаплинка | 9149.9476 | 38.309 | 10.6414
Херсонська | Червоний Чабан | 9150.2103 | 38.3101 | 10.6417
В.о. начальника Миколаївського ЛВУМГ |  | Доскоч М.В. |  |  | 2019-11-01
|  | прізвище |  | підпис | дата