## паспорт
[6 empty] | ПАСПОРТ ФІЗИКО-ХІМІЧНИХ ПОКАЗНИКІВ ПРИРОДНОГО ГАЗУ №687 | [18 empty] | Маршрут №687
переданого Миколаївським ЛВУМГ та прийнятого АТ "Херсонгаз"
Херсонський п/м Миколаївське ЛВУМГ
Вимірювальна хіміко-аналітична лабораторія
Свідоцтво № 03-0005/2018 дійсне до 31.10.2021 р. | [20 empty] | за період з 01.10.2019р. по 31.10.2019р.
Число місяця | Компонентний склад, % мол. | [11 empty] | Фізико-хімічні показники газу обчислені на основі компонентного складу, 101,325 кПа | [9 empty] | Температура точки роси вологи (Р = 3.92 МПа), °С | Температура точки роси вуглеводнів, °С | Масова концентрація сірководню, г/м3 | Масова концентрація меркаптанової сірки, г/м3 | Маса механічних домішок, г/м3
[13 empty] | Густина абсолютна, кг/м3,при 20 ºС, | Температура вимірювання/згоряння при 20/25°С
| метан, С1 | етан, С2 | пропан, С3 | ізо-бутан, і-С4 | н-бутан, н-С4 | нео-пентан, нео-С5 | ізо-пентан, і-С5 | н-пентан, н-С5 | гексани та вищі, С6+ | кисень, О2 | азот, N2 | діоксид вуглецю, CО2 |  | Теплота згоряння нижча |  |  | Теплота згоряння вища |  |  | Число Воббе вище
[14 empty] | ккал/м3 | МДж/м3 | кВт⋅год/м3 | ккал/м3 | МДж/м3 | кВт⋅год/м3 | ккал/м3 | МДж/м3 | кВт⋅год/м3
1 | 95.4639 | 2.4594 | 0.8091 | 0.1289 | 0.1307 | 0.0016 | 0.0277 | 0.0214 | 0.034 | 0 | 0.6864 | 0.2369 | 0.7053 | 8235.4066 | 34.48 | 9.5778 | 9131.0788 | 38.23 | 10.6194 | 11932.7412 | 49.96 | 13.8778 | -11.8 | -21.3
2 | 95.4703 | 2.4598 | 0.8044 | 0.1277 | 0.1293 | 0.0016 | 0.0273 | 0.0211 | 0.0339 | 0 | 0.6875 | 0.2371 | 0.7052 | 8235.4066 | 34.48 | 9.5778 | 9128.6903 | 38.22 | 10.6167 | 11932.7412 | 49.96 | 13.8778
3 | 95.4527 | 2.4814 | 0.8019 | 0.1262 | 0.1273 | 0.0016 | 0.0266 | 0.0205 | 0.0336 | 0 | 0.6892 | 0.239 | 0.7052 | 8235.4066 | 34.48 | 9.5778 | 9128.6903 | 38.22 | 10.6167 | 11930.3527 | 49.95 | 13.875
4 | [13 empty] | 8235.4066 | 34.48 | 9.5778 | 9128.6903 | 38.22 | 10.6167 | 11930.3527 | 49.95 | 13.875
5 | [13 empty] | 8235.4066 | 34.48 | 9.5778 | 9128.6903 | 38.22 | 10.6167 | 11930.3527 | 49.95 | 13.875
6 | 95.2507 | 2.6323 | 0.8336 | 0.1312 | 0.1325 | 0.0016 | 0.0279 | 0.0214 | 0.0323 | 0 | 0.6836 | 0.2529 | 0.7068 | 8249.7374 | 34.54 | 9.5944 | 9145.4095 | 38.29 | 10.6361 | 11937.5181 | 49.98 | 13.8833
7 | 95.2445 | 2.6368 | 0.8334 | 0.1312 | 0.1327 | 0.0016 | 0.028 | 0.0214 | 0.0325 | 0 | 0.6842 | 0.2537 | 0.7069 | 8249.7374 | 34.54 | 9.5944 | 9145.4095 | 38.29 | 10.6361 | 11937.5181 | 49.98 | 13.8833
8 | 95.228 | 2.636 | 0.8218 | 0.1296 | 0.1311 | 0.0016 | 0.0277 | 0.0213 | 0.0339 | 0 | 0.7144 | 0.2546 | 0.7069 | 8244.9605 | 34.52 | 9.5889 | 9140.6326 | 38.27 | 10.6306 | 11932.7412 | 49.96 | 13.8778
9 | 95.2515 | 2.6306 | 0.8304 | 0.1308 | 0.1325 | 0.0016 | 0.028 | 0.0215 | 0.0331 | 0 | 0.6862 | 0.2538 | 0.7068 | 8249.7374 | 34.54 | 9.5944 | 9145.4095 | 38.29 | 10.6361 | 11937.5181 | 49.98 | 13.8833
10 | 95.2599 | 2.6202 | 0.8299 | 0.1308 | 0.1327 | 0.0016 | 0.0281 | 0.0216 | 0.0337 | 0 | 0.6881 | 0.2534 | 0.7068 | 8247.3489 | 34.53 | 9.5917 | 9143.0211 | 38.28 | 10.6333 | 11937.5181 | 49.98 | 13.8833 | -10.5 | -7.9
11 | [13 empty] | 8247.3489 | 34.53 | 9.5917 | 9143.0211 | 38.28 | 10.6333 | 11937.5181 | 49.98 | 13.8833 |  |  | <0,0001 | <0,0002
12 | [13 empty] | 8247.3489 | 34.53 | 9.5917 | 9143.0211 | 38.28 | 10.6333 | 11937.5181 | 49.98 | 13.8833
13 | [13 empty] | 8247.3489 | 34.53 | 9.5917 | 9143.0211 | 38.28 | 10.6333 | 11937.5181 | 49.98 | 13.8833
14 | 95.3156 | 2.5728 | 0.8161 | 0.1289 | 0.1329 | 0.0016 | 0.0285 | 0.0219 | 0.034 | 0 | 0.6972 | 0.2505 | 0.7064 | 8242.572 | 34.51 | 9.5861 | 9138.2441 | 38.26 | 10.6278 | 11932.7412 | 49.96 | 13.8778
15 | 94.996 | 2.7157 | 0.9051 | 0.1361 | 0.1595 | 0.0018 | 0.0338 | 0.0297 | 0.0362 | 0.0023 | 0.7128 | 0.271 | 0.7093 | 8270.2304 | 34.6258 | 9.6183 | 9167.3117 | 38.3817 | 10.6616 | 11946.1165 | 50.016 | 13.8933 | -10.6 | -11.8 |  |  | відсутні
16 | 95.0105 | 2.7224 | 0.8976 | 0.1411 | 0.1544 | 0.0018 | 0.0343 | 0.027 | 0.036 | 0 | 0.7077 | 0.2672 | 0.7094 | 8268.8451 | 34.62 | 9.6167 | 9166.9056 | 38.38 | 10.6611 | 11944.6835 | 50.01 | 13.8917
17 | 94.9984 | 2.7282 | 0.9012 | 0.1416 | 0.1552 | 0.0018 | 0.0346 | 0.0272 | 0.0362 | 0 | 0.7081 | 0.2675 | 0.7095 | 8271.2335 | 34.63 | 9.6194 | 9169.2941 | 38.39 | 10.6639 | 11947.0719 | 50.02 | 13.8944
18 | [13 empty] | 8271.2335 | 34.63 | 9.6194 | 9169.2941 | 38.39 | 10.6639 | 11947.0719 | 50.02 | 13.8944
19 | [13 empty] | 8271.2335 | 34.63 | 9.6194 | 9169.2941 | 38.39 | 10.6639 | 11947.0719 | 50.02 | 13.8944
20 | 95.0577 | 2.6884 | 0.8893 | 0.1391 | 0.1538 | 0.0018 | 0.0344 | 0.0272 | 0.0365 | 0 | 0.7109 | 0.2609 | 0.709 | 8266.4566 | 34.61 | 9.6139 | 9164.5172 | 38.37 | 10.6583 | 11944.6835 | 50.01 | 13.8917
21 | 95.1657 | 2.6202 | 0.866 | 0.1357 | 0.1507 | 0.0018 | 0.0334 | 0.0262 | 0.0341 | 0 | 0.7135 | 0.2527 | 0.708 | 8256.9028 | 34.57 | 9.6028 | 9154.9633 | 38.33 | 10.6472 | 11939.9065 | 49.99 | 13.8861
22 | 95.0909 | 2.6733 | 0.8814 | 0.1382 | 0.1528 | 0.0018 | 0.0337 | 0.0264 | 0.034 | 0 | 0.7093 | 0.2582 | 0.7086 | 8264.0681 | 34.6 | 9.6111 | 9159.7403 | 38.35 | 10.6528 | 11942.295 | 50 | 13.8889
23 | 95.0302 | 2.7178 | 0.8937 | 0.1402 | 0.1542 | 0.0018 | 0.0339 | 0.0265 | 0.0338 | 0 | 0.7057 | 0.2622 | 0.7091 | 8268.8451 | 34.62 | 9.6167 | 9166.9056 | 38.38 | 10.6611 | 11944.6835 | 50.01 | 13.8917
24 | 94.9131 | 2.7963 | 0.9182 | 0.144 | 0.1577 | 0.0018 | 0.0345 | 0.0269 | 0.0337 | 0 | 0.7057 | 0.2681 | 0.7101 | 8278.3989 | 34.66 | 9.6278 | 9176.4595 | 38.42 | 10.6722 | 11949.4604 | 50.03 | 13.8972 | -11.9 | -8.9 | <0,0001 | <0,0002
25 | [13 empty] | 8278.3989 | 34.66 | 9.6278 | 9176.4595 | 38.42 | 10.6722 | 11949.4604 | 50.03 | 13.8972
26 | [13 empty] | 8278.3989 | 34.66 | 9.6278 | 9176.4595 | 38.42 | 10.6722 | 11949.4604 | 50.03 | 13.8972
27 | 94.6098 | 2.9548 | 0.9814 | 0.1524 | 0.1728 | 0.0019 | 0.0385 | 0.0304 | 0.0368 | 0 | 0.7384 | 0.2828 | 0.7128 | 8299.895 | 34.75 | 9.6528 | 9197.9556 | 38.51 | 10.6972 | 11956.6258 | 50.06 | 13.9056
28 | 94.5636 | 2.9897 | 0.9945 | 0.1543 | 0.1748 | 0.0019 | 0.0389 | 0.0307 | 0.0378 | 0 | 0.7297 | 0.2841 | 0.7132 | 8304.6719 | 34.77 | 9.6583 | 9205.121 | 38.54 | 10.7056 | 11961.4027 | 50.08 | 13.9111
29 | 94.569 | 2.9966 | 0.9942 | 0.1544 | 0.1733 | 0.0019 | 0.0384 | 0.0303 | 0.038 | 0 | 0.7199 | 0.284 | 0.7132 | 8304.6719 | 34.77 | 9.6583 | 9205.121 | 38.54 | 10.7056 | 11961.4027 | 50.08 | 13.9111
30 | 94.5417 | 3.0377 | 0.9966 | 0.1554 | 0.1698 | 0.0019 | 0.0371 | 0.029 | 0.0384 | 0 | 0.7027 | 0.2897 | 0.7133 | 8307.0604 | 34.78 | 9.6611 | 9207.5094 | 38.55 | 10.7083 | 11966.1796 | 50.1 | 13.9167 | -13.5 | -11.7 |  |  | відсутні
31 | 94.4623 | 3.0846 | 1.0119 | 0.1579 | 0.1729 | 0.0019 | 0.0381 | 0.0299 | 0.0428 | 0 | 0.7019 | 0.2958 | 0.7141 | 8314.2258 | 34.81 | 9.6694 | 9214.6748 | 38.58 | 10.7167 | 11968.568 | 50.11 | 13.9194
Рівень одоризації відповідає чинним нормативним документам | [13 empty] | 8270.2542 | 34.6259 | 9.6183 | 9167.6699 | 38.3832 | 10.662
Середньозважене значення теплоти згоряння:
| В.о. начальника Миколаївського ЛВУМГ | [8 empty] | Доскоч М.В. | [10 empty] | 2019-11-01
[11 empty] | прізвище | [5 empty] | підпис |  |  |  | дата

## додаток
Додаток до Паспорту фізико-хімічних показників природного газу. Маршрут №687
Область | ГРС, прямий споживач | Cередньозважене значення вищої теплоти згоряння
|  | ккал/м³ | МДж/м³ | кВт*год./м³
Маршрут №687 |  | 9167.6699 | 38.3832 | 10.662
Херсонська | В.Рогачик | 9167.6699 | 38.3832 | 10.662
В.о. начальника Миколаївського ЛВУМГ |  | Доскоч М.В. |  |  | 2019-11-01
|  | прізвище |  | підпис | дата