## паспорт
АТ "Укртрансгаз" | [5 empty] | ПАСПОРТ ФІЗИКО-ХІМІЧНИХ ПОКАЗНИКІВ ПРИРОДНОГО ГАЗУ №192 | [18 empty] | Маршрут №192
Філія "Оператор газотранспортної системи України" | [5 empty] | переданого Боярським ЛВУМГ та прийнятого ДП "Укравтогаз", АТ "Чернігівгаз"
Олишівський п/м Боярське ЛВУМГ
Вимірювальна хіміко-аналітична лабораторія
по газопроводу "Київ-Брянськ"
Свідоцтво № 32/2018 чинне до 12.07.2021 р. | [20 empty] | за період з 01.10.2019р. по 31.10.2019р.
Число місяця | Компонентний склад, % мол. | [11 empty] | Фізико-хімічні показники газу обчислені на основі компонентного складу, 101,325 кПа | [9 empty] | Температура точки роси вологи (Р = 3.92 МПа), °С | Температура точки роси вуглеводнів, °С | Масова концентрація сірководню, г/м3 | Масова концентрація меркаптанової сірки, г/м3 | Маса механічних домішок, г/м3
[13 empty] | Густина абсолютна, кг/м3,при 20 ºС, | Температура вимірювання/згоряння при 20/25°С
| метан, С1 | етан, С2 | пропан, С3 | ізо-бутан, і-С4 | н-бутан, н-С4 | нео-пентан, нео-С5 | ізо-пентан, і-С5 | н-пентан, н-С5 | гексани та вищі, С6+ | кисень, О2 | азот, N2 | діоксид вуглецю, CО2 |  | Теплота згоряння нижча |  |  | Теплота згоряння вища |  |  | Число Воббе вище
[14 empty] | ккал/м3 | МДж/м3 | кВт⋅год/м3 | ккал/м3 | МДж/м3 | кВт⋅год/м3 | ккал/м3 | МДж/м3 | кВт⋅год/м3
1 | 88.5626 | 5.2535 | 1.3112 | 0.14 | 0.2238 | 0.0041 | 0.0562 | 0.0459 | 0.0599 | 0.0044 | 1.5566 | 2.7818 | 0.7653 | 8242.572 | 34.51 | 9.5861 | 9126.3018 | 38.21 | 10.6139 | 11450.2724 | 47.94 | 13.3167 | -8.2 | -6 | 0,0000 | 0,0002 | відсутні
2 | [13 empty] | 8242.572 | 34.51 | 9.5861 | 9126.3018 | 38.21 | 10.6139 | 11450.2724 | 47.94 | 13.3167
3 | [13 empty] | 8242.572 | 34.51 | 9.5861 | 9126.3018 | 38.21 | 10.6139 | 11450.2724 | 47.94 | 13.3167
4 | [13 empty] | 8242.572 | 34.51 | 9.5861 | 9126.3018 | 38.21 | 10.6139 | 11450.2724 | 47.94 | 13.3167
5 | [13 empty] | 8242.572 | 34.51 | 9.5861 | 9126.3018 | 38.21 | 10.6139 | 11450.2724 | 47.94 | 13.3167
6 | [13 empty] | 8242.572 | 34.51 | 9.5861 | 9126.3018 | 38.21 | 10.6139 | 11450.2724 | 47.94 | 13.3167
7 | [13 empty] | 8242.572 | 34.51 | 9.5861 | 9126.3018 | 38.21 | 10.6139 | 11450.2724 | 47.94 | 13.3167
8 | 89.0189 | 5.1623 | 1.0814 | 0.115 | 0.1775 | 0.0039 | 0.048 | 0.0393 | 0.0637 | 0.0038 | 1.6111 | 2.6751 | 0.7596 | 8197.1913 | 34.32 | 9.5333 | 9078.5327 | 38.01 | 10.5583 | 11431.1648 | 47.86 | 13.2944 | -8.7 | -6.6 | 0,0000 | 0,0002 | відсутні
9 | [13 empty] | 8197.1913 | 34.32 | 9.5333 | 9078.5327 | 38.01 | 10.5583 | 11431.1648 | 47.86 | 13.2944
10 | [13 empty] | 8197.1913 | 34.32 | 9.5333 | 9078.5327 | 38.01 | 10.5583 | 11431.1648 | 47.86 | 13.2944
11 | [13 empty] | 8197.1913 | 34.32 | 9.5333 | 9078.5327 | 38.01 | 10.5583 | 11431.1648 | 47.86 | 13.2944
12 | [13 empty] | 8197.1913 | 34.32 | 9.5333 | 9078.5327 | 38.01 | 10.5583 | 11431.1648 | 47.86 | 13.2944
13 | [13 empty] | 8197.1913 | 34.32 | 9.5333 | 9078.5327 | 38.01 | 10.5583 | 11431.1648 | 47.86 | 13.2944
14 | [13 empty] | 8197.1913 | 34.32 | 9.5333 | 9078.5327 | 38.01 | 10.5583 | 11431.1648 | 47.86 | 13.2944
15 | [13 empty] | 8197.1913 | 34.32 | 9.5333 | 9078.5327 | 38.01 | 10.5583 | 11431.1648 | 47.86 | 13.2944
16 | 89.1576 | 5.0908 | 1.1311 | 0.1205 | 0.1849 | 0.004 | 0.0492 | 0.0404 | 0.0589 | 0.0037 | 1.6657 | 2.4932 | 0.7581 | 8209.1336 | 34.37 | 9.5472 | 9092.8634 | 38.07 | 10.575 | 11459.8263 | 47.98 | 13.3278 | -8.9 | -6.7 | 0,0000 | 0,0002 | відсутні
17 | [13 empty] | 8209.1336 | 34.37 | 9.5472 | 9092.8634 | 38.07 | 10.575 | 11459.8263 | 47.98 | 13.3278
18 | [13 empty] | 8209.1336 | 34.37 | 9.5472 | 9092.8634 | 38.07 | 10.575 | 11459.8263 | 47.98 | 13.3278
19 | [13 empty] | 8209.1336 | 34.37 | 9.5472 | 9092.8634 | 38.07 | 10.575 | 11459.8263 | 47.98 | 13.3278
20 | [13 empty] | 8209.1336 | 34.37 | 9.5472 | 9092.8634 | 38.07 | 10.575 | 11459.8263 | 47.98 | 13.3278
21 | [13 empty] | 8209.1336 | 34.37 | 9.5472 | 9092.8634 | 38.07 | 10.575 | 11459.8263 | 47.98 | 13.3278
22 | 89.0275 | 5.1204 | 1.1611 | 0.1235 | 0.193 | 0.0041 | 0.053 | 0.0445 | 0.0622 | 0.0039 | 1.6842 | 2.5226 | 0.7595 | 8216.299 | 34.4 | 9.5556 | 9100.0288 | 38.1 | 10.5833 | 11459.8263 | 47.98 | 13.3278 | -9 | -6.5 | 0,0000 | 0,0002 | відсутні
23 | [13 empty] | 8216.299 | 34.4 | 9.5556 | 9100.0288 | 38.1 | 10.5833 | 11459.8263 | 47.98 | 13.3278
24 | [13 empty] | 8216.299 | 34.4 | 9.5556 | 9100.0288 | 38.1 | 10.5833 | 11459.8263 | 47.98 | 13.3278
25 | [13 empty] | 8216.299 | 34.4 | 9.5556 | 9100.0288 | 38.1 | 10.5833 | 11459.8263 | 47.98 | 13.3278
26 | [13 empty] | 8216.299 | 34.4 | 9.5556 | 9100.0288 | 38.1 | 10.5833 | 11459.8263 | 47.98 | 13.3278
27 | [13 empty] | 8216.299 | 34.4 | 9.5556 | 9100.0288 | 38.1 | 10.5833 | 11459.8263 | 47.98 | 13.3278
28 | [13 empty] | 8216.299 | 34.4 | 9.5556 | 9100.0288 | 38.1 | 10.5833 | 11459.8263 | 47.98 | 13.3278
29 | [13 empty] | 8216.299 | 34.4 | 9.5556 | 9100.0288 | 38.1 | 10.5833 | 11459.8263 | 47.98 | 13.3278
30 | 88.9644 | 5.1093 | 1.1576 | 0.1306 | 0.203 | 0.0043 | 0.0562 | 0.0475 | 0.0652 | 0.0053 | 1.7986 | 2.458 | 0.7598 | 8216.299 | 34.4 | 9.5556 | 9100.0288 | 38.1 | 10.5833 | 11457.4378 | 47.97 | 13.325 | -8.6 | -7.2 | 0,0000 | 0,0002 | відсутні
31 | [13 empty] | 8216.299 | 34.4 | 9.5556 | 9100.0288 | 38.1 | 10.5833 | 11457.4378 | 47.97 | 13.325
Рівень одоризації відповідає чинним нормативним документам | [13 empty] | 8216.2751 | 34.3999 | 9.5555 | 9099.4794 | 38.0977 | 10.5827
Середньозважене значення теплоти згоряння:
| В.о. начальника Боярського ЛВУМГ | [8 empty] | Шутішин В.О. | [10 empty] | 2019-11-01
[11 empty] | прізвище | [5 empty] | підпис |  |  |  | дата

## додаток
Додаток до Паспорту фізико-хімічних показників природного газу. Маршрут №192
Область | ГРС, прямий споживач | Cередньозважене значення вищої теплоти згоряння
|  | ккал/м³ | МДж/м³ | кВт*год./м³
Маршрут №192 |  | 9099.4794 | 38.0977 | 10.5827
Чернігівська | АГНКС Носівка | 9099.3123 | 38.097 | 10.5825
Чернігівська | Лихачів | 9098.5479 | 38.0938 | 10.5816
Чернігівська | Мрин | 9098.6913 | 38.0944 | 10.5818
Чернігівська | Носівка | 9099.5511 | 38.098 | 10.5828
В.о. начальника Боярського ЛВУМГ |  | Шутішин В.О. |  |  | 2019-11-01
|  | прізвище |  | підпис | дата