## паспорт
АТ "Укртрансгаз" | [5 empty] | ПАСПОРТ ФІЗИКО-ХІМІЧНИХ ПОКАЗНИКІВ ПРИРОДНОГО ГАЗУ №4 | [18 empty] | Маршрут №4
Філія "Оператор газотранспортної системи України" | [5 empty] | переданого Бердичівським ЛВУМГ та прийнятого АТ "Житомиргаз", АТ "Вінницягаз", ТОВ "ЕКО-МЕТАН"
Бердичівське ЛВУМГ
Вимірювальна хіміко-аналітична лабораторія
по газопроводу "Київ-Захід України 1" (КЗУ-1)
Свідоцтво № 056/2018 чинне до 27.12.2021 р. | [20 empty] | за період з 01.11.2019р. по 30.11.2019р.
Число місяця | Компонентний склад, % мол. | [11 empty] | Фізико-хімічні показники газу обчислені на основі компонентного складу, 101,325 кПа | [9 empty] | Температура точки роси вологи (Р = 3.92 МПа), °С | Температура точки роси вуглеводнів, °С | Масова концентрація сірководню, г/м3 | Масова концентрація меркаптанової сірки, г/м3 | Маса механічних домішок, г/м3
[13 empty] | Густина абсолютна, кг/м3,при 20 ºС, | Температура вимірювання/згоряння при 20/25°С
| метан, С1 | етан, С2 | пропан, С3 | ізо-бутан, і-С4 | н-бутан, н-С4 | нео-пентан, нео-С5 | ізо-пентан, і-С5 | н-пентан, н-С5 | гексани та вищі, С6+ | кисень, О2 | азот, N2 | діоксид вуглецю, CО2 |  | Теплота згоряння нижча |  |  | Теплота згоряння вища |  |  | Число Воббе вище
[14 empty] | ккал/м3 | МДж/м3 | кВт⋅год/м3 | ккал/м3 | МДж/м3 | кВт⋅год/м3 | ккал/м3 | МДж/м3 | кВт⋅год/м3
1 | [13 empty] | 8263.4471 | 34.5974 | 9.6104 | 9146.6515 | 38.2952 | 10.6376 | 11527.0375 | 48.2614 | 13.4059
2 | [13 empty] | 8263.4471 | 34.5974 | 9.6104 | 9146.6515 | 38.2952 | 10.6376 | 11527.0375 | 48.2614 | 13.4059
3 | [13 empty] | 8263.4471 | 34.5974 | 9.6104 | 9146.6515 | 38.2952 | 10.6376 | 11527.0375 | 48.2614 | 13.4059
4 | 89.7477 | 4.8228 | 1.1023 | 0.1259 | 0.1945 | 0.0037 | 0.0525 | 0.0434 | 0.0716 | 0.0152 | 1.8423 | 1.9781 | 0.7519 | 8222.7956 | 34.4272 | 9.5631 | 9103.5398 | 38.1147 | 10.5874 | 11521.9979 | 48.2403 | 13.4001 | -11.3 | -9.9
5 | [13 empty] | 8222.7956 | 34.4272 | 9.5631 | 9103.5398 | 38.1147 | 10.5874 | 11521.9979 | 48.2403 | 13.4001
6 | [13 empty] | 8222.7956 | 34.4272 | 9.5631 | 9103.5398 | 38.1147 | 10.5874 | 11521.9979 | 48.2403 | 13.4001
7 | [13 empty] | 8222.7956 | 34.4272 | 9.5631 | 9103.5398 | 38.1147 | 10.5874 | 11521.9979 | 48.2403 | 13.4001
8 | [13 empty] | 8222.7956 | 34.4272 | 9.5631 | 9103.5398 | 38.1147 | 10.5874 | 11521.9979 | 48.2403 | 13.4001
9 | [13 empty] | 8222.7956 | 34.4272 | 9.5631 | 9103.5398 | 38.1147 | 10.5874 | 11521.9979 | 48.2403 | 13.4001
10 | [13 empty] | 8222.7956 | 34.4272 | 9.5631 | 9103.5398 | 38.1147 | 10.5874 | 11521.9979 | 48.2403 | 13.4001
11 | 88.3582 | 5.6179 | 1.3182 | 0.1339 | 0.2111 | 0.0035 | 0.0517 | 0.0414 | 0.0716 | 0.0083 | 1.8576 | 2.3266 | 0.7636 | 8274.8162 | 34.645 | 9.6236 | 9158.14 | 38.3433 | 10.6509 | 11502.1498 | 48.1572 | 13.377 | -12.2 | -11.5
12 | [13 empty] | 8274.8162 | 34.645 | 9.6236 | 9158.14 | 38.3433 | 10.6509 | 11502.1498 | 48.1572 | 13.377
13 | [13 empty] | 8274.8162 | 34.645 | 9.6236 | 9158.14 | 38.3433 | 10.6509 | 11502.1498 | 48.1572 | 13.377
14 | [13 empty] | 8274.8162 | 34.645 | 9.6236 | 9158.14 | 38.3433 | 10.6509 | 11502.1498 | 48.1572 | 13.377
15 | [13 empty] | 8274.8162 | 34.645 | 9.6236 | 9158.14 | 38.3433 | 10.6509 | 11502.1498 | 48.1572 | 13.377
16 | [13 empty] | 8274.8162 | 34.645 | 9.6236 | 9158.14 | 38.3433 | 10.6509 | 11502.1498 | 48.1572 | 13.377
17 | [13 empty] | 8274.8162 | 34.645 | 9.6236 | 9158.14 | 38.3433 | 10.6509 | 11502.1498 | 48.1572 | 13.377
18 | 89.0427 | 5.2031 | 1.1841 | 0.1287 | 0.2002 | 0.0035 | 0.0514 | 0.0417 | 0.0738 | 0.0115 | 1.8559 | 2.2033 | 0.7579 | 8239.5387 | 34.4973 | 9.5826 | 9120.7606 | 38.1868 | 10.6074 | 11497.9222 | 48.1395 | 13.3721 | -11.1 | -10.9
19 | [13 empty] | 8239.5387 | 34.4973 | 9.5826 | 9120.7606 | 38.1868 | 10.6074 | 11497.9222 | 48.1395 | 13.3721
20 | [13 empty] | 8239.5387 | 34.4973 | 9.5826 | 9120.7606 | 38.1868 | 10.6074 | 11497.9222 | 48.1395 | 13.3721
21 | [13 empty] | 8239.5387 | 34.4973 | 9.5826 | 9120.7606 | 38.1868 | 10.6074 | 11497.9222 | 48.1395 | 13.3721
22 | [13 empty] | 8239.5387 | 34.4973 | 9.5826 | 9120.7606 | 38.1868 | 10.6074 | 11497.9222 | 48.1395 | 13.3721
23 | [13 empty] | 8239.5387 | 34.4973 | 9.5826 | 9120.7606 | 38.1868 | 10.6074 | 11497.9222 | 48.1395 | 13.3721
24 | [13 empty] | 8239.5387 | 34.4973 | 9.5826 | 9120.7606 | 38.1868 | 10.6074 | 11497.9222 | 48.1395 | 13.3721
25 | 89.4237 | 5.067 | 1.13 | 0.1263 | 0.1902 | 0.0033 | 0.0433 | 0.0406 | 0.0892 | 0.0037 | 1.7099 | 2.1728 | 0.7553 | 8239.1804 | 34.4958 | 9.5822 | 9120.9278 | 38.1875 | 10.6076 | 11517.5792 | 48.2218 | 13.3949 | -14.6 | -12.9 | 0,00018 | 0,00011 | відс.
26 | [13 empty] | 8239.1804 | 34.4958 | 9.5822 | 9120.9278 | 38.1875 | 10.6076 | 11517.5792 | 48.2218 | 13.3949
27 | [13 empty] | 8239.1804 | 34.4958 | 9.5822 | 9120.9278 | 38.1875 | 10.6076 | 11517.5792 | 48.2218 | 13.3949
28 | [13 empty] | 8239.1804 | 34.4958 | 9.5822 | 9120.9278 | 38.1875 | 10.6076 | 11517.5792 | 48.2218 | 13.3949
29 | [13 empty] | 8239.1804 | 34.4958 | 9.5822 | 9120.9278 | 38.1875 | 10.6076 | 11517.5792 | 48.2218 | 13.3949
30 | [13 empty] | 8239.1804 | 34.4958 | 9.5822 | 9120.9278 | 38.1875 | 10.6076 | 11517.5792 | 48.2218 | 13.3949
Рівень одоризації відповідає чинним нормативним документам | [13 empty] | 8245.9397 | 34.5241 | 9.59 | 9127.8305 | 38.2164 | 10.6157
Середньозважене значення теплоти згоряння:
| В.о. начальника Бердичівського ЛВУ МГ | [8 empty] | Семенюк П.В. | [10 empty] | 2019-12-02
[11 empty] | прізвище | [5 empty] | підпис |  |  |  | дата

## додаток
Додаток до Паспорту фізико-хімічних показників природного газу. Маршрут №4
Область | ГРС, прямий споживач | Cередньозважене значення вищої теплоти згоряння
|  | ккал/м³ | МДж/м³ | кВт*год./м³
Маршрут №4 |  | 9127.8305 | 38.2164 | 10.6157
Вінницька | Лип`ятин (ГРС Краснопіль) | 9126.7795 | 38.212 | 10.6144
Вінницька | Тернівка (ГРС Райгородок) | 9127.4961 | 38.215 | 10.6153
Житомирська | АГНКС ТОВ "ЕКО-МЕТАН" (КЗУ-1 км. 174) | 9128.6425 | 38.2198 | 10.6166
Житомирська | Безпечна (ГРС Краснопіль) | 9127.9976 | 38.2171 | 10.6159
Житомирська | Березівка (ГРС Березівка) | 9127.4722 | 38.2149 | 10.6153
Житомирська | Маркуші (ГРС Маркуші) | 9127.4722 | 38.2149 | 10.6153
Житомирська | Райгородок (ГРС Райгородок) | 9128.1887 | 38.2179 | 10.6161
В.о. начальника Бердичівського ЛВУ МГ |  | Семенюк П.В. |  |  | 2019-12-02
|  | прізвище |  | підпис | дата