## паспорт
АТ "Укртрансгаз" | [5 empty] | ПАСПОРТ ФІЗИКО-ХІМІЧНИХ ПОКАЗНИКІВ ПРИРОДНОГО ГАЗУ №290 | [18 empty] | Маршрут №290
Філія "Оператор газотранспортної системи України" | [5 empty] | переданого Рівненським ЛВУМГ та прийнятого АТ "Волиньгаз", АГНКС Ковель, АГНКС ТОВ "Трансгазіндастрі"
Ковельський п/м Рівненського ЛВУМГ
Вимірювальна хіміко-аналітична лабораторія
по газопроводу "Івацевичі-Долина ІІІ", "Івацевичі-Долина ІІ"
Свідоцтво про відповідність № 171-04/2018 чинне до 29.11.2021 р. | [20 empty] | за період з 01.11.2019р. по 30.11.2019р.
Число місяця | Компонентний склад, % мол. | [11 empty] | Фізико-хімічні показники газу обчислені на основі компонентного складу, 101,325 кПа | [9 empty] | Температура точки роси вологи (Р = 3.92 МПа), °С | Температура точки роси вуглеводнів, °С | Масова концентрація сірководню, г/м3 | Масова концентрація меркаптанової сірки, г/м3 | Маса механічних домішок, г/м3
[13 empty] | Густина абсолютна, кг/м3,при 20 ºС, | Температура вимірювання/згоряння при 20/25°С
| метан, С1 | етан, С2 | пропан, С3 | ізо-бутан, і-С4 | н-бутан, н-С4 | нео-пентан, нео-С5 | ізо-пентан, і-С5 | н-пентан, н-С5 | гексани та вищі, С6+ | кисень, О2 | азот, N2 | діоксид вуглецю, CО2 |  | Теплота згоряння нижча |  |  | Теплота згоряння вища |  |  | Число Воббе вище
[14 empty] | ккал/м3 | МДж/м3 | кВт⋅год/м3 | ккал/м3 | МДж/м3 | кВт⋅год/м3 | ккал/м3 | МДж/м3 | кВт⋅год/м3
1 | 89.914 | 4.7784 | 1.2135 | 0.1309 | 0.1988 | 0 | 0.0546 | 0.0454 | 0.0695 |  | 1.6568 | 1.9381 | 0.7515 | 8254.5143 | 34.56 | 9.6 | 9138.2441 | 38.26 | 10.6278 | 11567.3069 | 48.43 | 13.4528
2 | [13 empty] | 8254.5143 | 34.56 | 9.6 | 9138.2441 | 38.26 | 10.6278 | 11567.3069 | 48.43 | 13.4528
3 | [13 empty] | 8254.5143 | 34.56 | 9.6 | 9138.2441 | 38.26 | 10.6278 | 11567.3069 | 48.43 | 13.4528
4 | 89.2496 | 5.0947 | 1.2455 | 0.1363 | 0.215 | 0 | 0.0573 | 0.0482 | 0.0662 |  | 1.7829 | 2.1043 | 0.7567 | 8259.2912 | 34.58 | 9.6056 | 9140.6326 | 38.27 | 10.6306 | 11533.8685 | 48.29 | 13.4139
5 | 89.2878 | 5.0513 | 1.2235 | 0.135 | 0.214 | 0 | 0.0582 | 0.0475 | 0.0653 |  | 1.8203 | 2.0971 | 0.7552 | 8249.7374 | 34.54 | 9.5944 | 9131.0788 | 38.23 | 10.6194 | 11524.3147 | 48.25 | 13.4028 | -5.8 | -6.3
6 | 89.4252 | 4.9987 | 1.2227 | 0.1336 | 0.2102 | 0 | 0.0565 | 0.0465 | 0.0644 |  | 1.7943 | 2.0479 | 0.755 | 8249.7374 | 34.54 | 9.5944 | 9133.4672 | 38.24 | 10.6222 | 11536.257 | 48.3 | 13.4167
7 | 89.3046 | 5.0613 | 1.24 | 0.135 | 0.2124 | 0 | 0.0569 | 0.0472 | 0.0659 |  | 1.789 | 2.0877 | 0.7562 | 8254.5143 | 34.56 | 9.6 | 9138.2441 | 38.26 | 10.6278 | 11533.8685 | 48.29 | 13.4139
8 | 89.5605 | 4.9344 | 1.2074 | 0.1335 | 0.2084 | 0 | 0.0556 | 0.0448 | 0.0662 |  | 1.7661 | 2.0231 | 0.754 | 8247.3489 | 34.53 | 9.5917 | 9131.0788 | 38.23 | 10.6194 | 11541.0339 | 48.32 | 13.4222
9 | [13 empty] | 8247.3489 | 34.53 | 9.5917 | 9131.0788 | 38.23 | 10.6194 | 11541.0339 | 48.32 | 13.4222
10 | [13 empty] | 8247.3489 | 34.53 | 9.5917 | 9131.0788 | 38.23 | 10.6194 | 11541.0339 | 48.32 | 13.4222
11 | 90.2306 | 4.59 | 1.0748 | 0.1227 | 0.1861 | 0 | 0.0513 | 0.0434 | 0.0644 |  | 1.7208 | 1.9159 | 0.7482 | 8213.9105 | 34.39 | 9.5528 | 9095.2519 | 38.08 | 10.5778 | 11541.0339 | 48.32 | 13.4222
12 | 90.384 | 4.5272 | 1.0539 | 0.12 | 0.1797 | 0 | 0.0504 | 0.0423 | 0.0638 |  | 1.695 | 1.8837 | 0.7468 | 8209.1336 | 34.37 | 9.5472 | 9090.475 | 38.06 | 10.5722 | 11545.8108 | 48.34 | 13.4278 | -8 | -11
13 | 93.6601 | 3.057 | 0.7124 | 0.0949 | 0.1219 | 0 | 0.0359 | 0.0258 | 0.0521 |  | 1.1702 | 1.0697 | 0.7196 | 8156.5875 | 34.15 | 9.4861 | 9037.9289 | 37.84 | 10.5111 | 11693.8953 | 48.96 | 13.6
14 | 91.0419 | 4.212 | 1.0052 | 0.1157 | 0.1707 | 0 | 0.0469 | 0.0396 | 0.0554 |  | 1.5747 | 1.7379 | 0.7415 | 8199.5797 | 34.33 | 9.5361 | 9078.5327 | 38.01 | 10.5583 | 11572.0839 | 48.45 | 13.4583
15 | 92.0436 | 3.7526 | 0.9108 | 0.1079 | 0.1545 | 0 | 0.0436 | 0.0363 | 0.0589 |  | 1.4026 | 1.4892 | 0.7335 | 8187.6375 | 34.28 | 9.5222 | 9068.9788 | 37.97 | 10.5472 | 11622.2415 | 48.66 | 13.5167
16 | [13 empty] | 8187.6375 | 34.28 | 9.5222 | 9068.9788 | 37.97 | 10.5472 | 11622.2415 | 48.66 | 13.5167
17 | [13 empty] | 8187.6375 | 34.28 | 9.5222 | 9068.9788 | 37.97 | 10.5472 | 11622.2415 | 48.66 | 13.5167
18 | 89.9406 | 4.7709 | 1.13 | 0.1222 | 0.1856 | 0 | 0.0486 | 0.0387 | 0.0599 |  | 1.6903 | 2.0132 | 0.7506 | 8223.4643 | 34.43 | 9.5639 | 9104.8057 | 38.12 | 10.5889 | 11533.8685 | 48.29 | 13.4139
19 | 89.2796 | 5.0844 | 1.1828 | 0.1264 | 0.1972 | 0 | 0.0518 | 0.0431 | 0.0641 |  | 1.8019 | 2.1687 | 0.756 | 8235.4066 | 34.48 | 9.5778 | 9116.748 | 38.17 | 10.6028 | 11507.5955 | 48.18 | 13.3833 | -8 | -9.4
20 | 89.4236 | 5.0202 | 1.171 | 0.126 | 0.1954 | 0 | 0.0515 | 0.0431 | 0.0657 |  | 1.7825 | 2.121 | 0.7548 | 8235.4066 | 34.48 | 9.5778 | 9116.748 | 38.17 | 10.6028 | 11517.1493 | 48.22 | 13.3944
21 | 89.6568 | 4.9012 | 1.1461 | 0.1242 | 0.1912 | 0 | 0.0509 | 0.041 | 0.0644 |  | 1.7496 | 2.0746 | 0.7529 | 8228.2413 | 34.45 | 9.5694 | 9109.5826 | 38.14 | 10.5944 | 11521.9262 | 48.24 | 13.4 |  |  | < 0.0001 | < 0.0002 | не виявл.
22 | 89.7015 | 4.8829 | 1.1419 | 0.1238 | 0.1912 | 0 | 0.0506 | 0.0435 | 0.0653 |  | 1.7225 | 2.0768 | 0.7527 | 8230.6297 | 34.46 | 9.5722 | 9109.5826 | 38.14 | 10.5944 | 11524.3147 | 48.25 | 13.4028
23 | [13 empty] | 8230.6297 | 34.46 | 9.5722 | 9109.5826 | 38.14 | 10.5944 | 11524.3147 | 48.25 | 13.4028
24 | [13 empty] | 8230.6297 | 34.46 | 9.5722 | 9109.5826 | 38.14 | 10.5944 | 11524.3147 | 48.25 | 13.4028
25 | 89.2813 | 5.0589 | 1.155 | 0.125 | 0.1946 | 0 | 0.0511 | 0.0427 | 0.0611 |  | 1.8023 | 2.228 | 0.756 | 8223.4643 | 34.43 | 9.5639 | 9102.4172 | 38.11 | 10.5861 | 11490.8762 | 48.11 | 13.3639
26 | 89.282 | 5.0694 | 1.1616 | 0.1249 | 0.1946 | 0 | 0.0502 | 0.0419 | 0.0618 |  | 1.8009 | 2.2127 | 0.7559 | 8225.8528 | 34.44 | 9.5667 | 9107.1942 | 38.13 | 10.5917 | 11495.6532 | 48.13 | 13.3694
27 | 89.7064 | 4.8815 | 1.1299 | 0.1239 | 0.1892 | 0 | 0.0494 | 0.0419 | 0.0593 |  | 1.7274 | 2.0911 | 0.7525 | 8223.4643 | 34.43 | 9.5639 | 9104.8057 | 38.12 | 10.5889 | 11519.5378 | 48.23 | 13.3972
28 | 91.0344 | 4.3279 | 1.0644 | 0.1233 | 0.1765 | 0 | 0.0443 | 0.0365 | 0.053 |  | 1.4829 | 1.6568 | 0.7414 | 8228.2413 | 34.45 | 9.5694 | 9111.9711 | 38.15 | 10.5972 | 11612.6877 | 48.62 | 13.5056 | -10.7 | -12.2
29 | 91.266 | 4.2371 | 1.0519 | 0.1227 | 0.1732 | 0 | 0.043 | 0.0362 | 0.05 |  | 1.4365 | 1.5834 | 0.7395 | 8228.2413 | 34.45 | 9.5694 | 9111.9711 | 38.15 | 10.5972 | 11629.4069 | 48.69 | 13.525
30 | [13 empty] | 8228.2413 | 34.45 | 9.5694 | 9111.9711 | 38.15 | 10.5972 | 11629.4069 | 48.69 | 13.525
31
Рівень одоризації відповідає чинним нормативним документам | [13 empty] | 8227.8352 | 34.4483 | 9.569 | 9109.511 | 38.1397 | 10.5944
Середньозважене значення теплоти згоряння:
| В.о. начальника Рівненського ЛВУМГ | [8 empty] | Шавлай В.С. | [10 empty] | 2019-12-02
[11 empty] | прізвище | [5 empty] | підпис |  |  |  | дата

## додаток
Додаток до Паспорту фізико-хімічних показників природного газу. Маршрут №290
Область | ГРС, прямий споживач | Cередньозважене значення вищої теплоти згоряння
|  | ккал/м³ | МДж/м³ | кВт*год./м³
Маршрут №290 |  | 9109.511 | 38.1397 | 10.5944
Волинська | АГКС Ковель | 9108.4362 | 38.1352 | 10.5931
Волинська | АГНКС ТОВ"Трансгазiндастрi" м.Ковель | 9109.4632 | 38.1395 | 10.5943
Волинська | Бузаки | 9109.511 | 38.1397 | 10.5944
Волинська | Буцинь | 9109.7737 | 38.1408 | 10.5947
Волинська | Велика Глуша | 9109.4632 | 38.1395 | 10.5943
Волинська | К.Каширськ | 9109.5349 | 38.1398 | 10.5944
Волинська | Ковель (на Люблінець) | 0 | 0 | 0
Волинська | Ковель (на м.Ковель) | 9109.6065 | 38.1401 | 10.5945
Волинська | Кортеліси | 9109.296 | 38.1388 | 10.5941
Волинська | Любешів | 9109.5587 | 38.1399 | 10.5944
Волинська | Мощена | 9109.1049 | 38.138 | 10.5939
Волинська | Облапи | 9105.785 | 38.1241 | 10.59
Волинська | Ратно | 9109.6782 | 38.1404 | 10.5946
Волинська | Ружин | 9109.2482 | 38.1386 | 10.5941
Волинська | Сілець | 9108.9377 | 38.1373 | 10.5937
Волинська | Ст.Вижівка | 9109.4154 | 38.1393 | 10.5943
В.о. начальника Рівненського ЛВУМГ |  | Шавлай В.С. |  |  | 2019-12-02
|  | прізвище |  | підпис | дата