## паспорт
АТ "Укртрансгаз" | [5 empty] | ПАСПОРТ ФІЗИКО-ХІМІЧНИХ ПОКАЗНИКІВ ПРИРОДНОГО ГАЗУ №620 | [18 empty] | Маршрут №620
Філія "Оператор газотранспортної системи України" | [5 empty] | переданого Криворізьким ЛВУМГ та прийнятого АТ "Криворіжгаз", АТ "Дніпропетровськгаз", ВАТ "Кіровоградгаз" Кіровоградська обл, ПрАТ "Північний ГЗК"
Криворізьке ЛВУМГ
Вимірювальна хіміко-аналітична лабораторія
Свідоцтво № 08-0016/2018 від 16.05.2018 р. чинне до 16.05.2021 р. | [20 empty] | за період з 01.11.2019р. по 30.11.2019р.
Число місяця | Компонентний склад, % мол. | [11 empty] | Фізико-хімічні показники газу обчислені на основі компонентного складу, 101,325 кПа | [9 empty] | Температура точки роси вологи (Р = 3.92 МПа), °С | Температура точки роси вуглеводнів, °С | Масова концентрація сірководню, г/м3 | Масова концентрація меркаптанової сірки, г/м3 | Маса механічних домішок, г/м3
[13 empty] | Густина абсолютна, кг/м3,при 20 ºС, | Температура вимірювання/згоряння при 20/25°С
| метан, С1 | етан, С2 | пропан, С3 | ізо-бутан, і-С4 | н-бутан, н-С4 | нео-пентан, нео-С5 | ізо-пентан, і-С5 | н-пентан, н-С5 | гексани та вищі, С6+ | кисень, О2 | азот, N2 | діоксид вуглецю, CО2 |  | Теплота згоряння нижча |  |  | Теплота згоряння вища |  |  | Число Воббе вище
[14 empty] | ккал/м3 | МДж/м3 | кВт⋅год/м3 | ккал/м3 | МДж/м3 | кВт⋅год/м3 | ккал/м3 | МДж/м3 | кВт⋅год/м3
1 | 95.3318 | 2.6756 | 0.8069 | 0.1237 | 0.1211 | 0.0012 | 0.0214 | 0.0147 | 0.0146 |  | 0.6593 | 0.2297 | 0.705 | 8240.1836 | 34.5 | 9.5833 | 9131.0788 | 38.23 | 10.6194 | 11935.1296 | 49.97 | 13.8806 |  |  |  |  | відсутні
2 | 95.5432 | 2.5249 | 0.7641 | 0.1176 | 0.1154 | 0.0011 | 0.0205 | 0.0139 | 0.0139 |  | 0.6733 | 0.2121 | 0.7032 | 8223.4643 | 34.43 | 9.5639 | 9111.9711 | 38.15 | 10.5972 | 11925.5758 | 49.93 | 13.8694
3 | 95.7438 | 2.3623 | 0.72 | 0.1099 | 0.1086 | 0.001 | 0.0197 | 0.0133 | 0.0133 |  | 0.7108 | 0.1973 | 0.7014 | 8201.9682 | 34.34 | 9.5389 | 9090.475 | 38.06 | 10.5722 | 11935.1296 | 49.97 | 13.8806
4 | 95.7388 | 2.3623 | 0.7239 | 0.1102 | 0.1089 | 0.0009 | 0.0197 | 0.0133 | 0.0135 |  | 0.7094 | 0.1991 | 0.7015 | 8201.9682 | 34.34 | 9.5389 | 9090.475 | 38.06 | 10.5722 | 11913.6335 | 49.88 | 13.8556
5 | 95.7998 | 2.3178 | 0.7151 | 0.1079 | 0.1064 | 0.0009 | 0.0193 | 0.0132 | 0.0134 |  | 0.7105 | 0.1957 | 0.701 | 8197.1913 | 34.32 | 9.5333 | 9085.698 | 38.04 | 10.5667 | 11911.245 | 49.87 | 13.8528 | -14.1 | -12 | <0,0001 | <0,0002
6 | 95.7129 | 2.4104 | 0.7357 | 0.1115 | 0.1089 | 0.001 | 0.0198 | 0.014 | 0.0137 |  | 0.6729 | 0.1992 | 0.7018 | 8211.522 | 34.38 | 9.55 | 9100.0288 | 38.1 | 10.5833 | 11920.7989 | 49.91 | 13.8639
7 | 95.7545 | 2.3915 | 0.725 | 0.11 | 0.1074 | 0.001 | 0.0195 | 0.0139 | 0.0135 |  | 0.6672 | 0.1965 | 0.7014 | 8209.1336 | 34.37 | 9.5472 | 9097.6403 | 38.09 | 10.5806 | 11920.7989 | 49.91 | 13.8639
8 | 95.6819 | 2.4484 | 0.7326 | 0.1119 | 0.1093 | 0.001 | 0.0199 | 0.0142 | 0.0138 |  | 0.6659 | 0.2011 | 0.702 | 8213.9105 | 34.39 | 9.5528 | 9102.4172 | 38.11 | 10.5861 | 11923.1873 | 49.92 | 13.8667
9 | 95.7006 | 2.4365 | 0.7275 | 0.1112 | 0.1089 | 0.0011 | 0.0198 | 0.0142 | 0.0135 |  | 0.6666 | 0.2001 | 0.7018 | 8211.522 | 34.38 | 9.55 | 9100.0288 | 38.1 | 10.5833 | 11923.1873 | 49.92 | 13.8667
10 | 95.6645 | 2.462 | 0.7346 | 0.1122 | 0.1097 | 0.0012 | 0.0199 | 0.0143 | 0.0135 |  | 0.6658 | 0.2023 | 0.7021 | 8213.9105 | 34.39 | 9.5528 | 9104.8057 | 38.12 | 10.5889 | 11923.1873 | 49.92 | 13.8667
11 | 95.7145 | 2.4193 | 0.7285 | 0.1125 | 0.1104 | 0.0011 | 0.0201 | 0.0143 | 0.0141 |  | 0.665 | 0.2002 | 0.7018 | 8211.522 | 34.38 | 9.55 | 9100.0288 | 38.1 | 10.5833 | 11923.1873 | 49.92 | 13.8667
12 | 95.7643 | 2.3888 | 0.7163 | 0.1104 | 0.1084 | 0.0011 | 0.0198 | 0.0142 | 0.0141 |  | 0.6663 | 0.1963 | 0.7014 | 8206.7451 | 34.36 | 9.5444 | 9097.6403 | 38.09 | 10.5806 | 11920.7989 | 49.91 | 13.8639 | -12 | -9.4 | <0,0001 | <0,0002
13 | 95.7389 | 2.409 | 0.7201 | 0.1104 | 0.108 | 0.0011 | 0.0198 | 0.0142 | 0.014 |  | 0.6667 | 0.1978 | 0.7015 | 8209.2769 | 34.3706 | 9.5474 | 9098.2613 | 38.0926 | 10.5813 | 11921.3482 | 49.9123 | 13.8645
14 | 95.7336 | 2.4145 | 0.7213 | 0.1102 | 0.1077 | 0.0011 | 0.0197 | 0.0141 | 0.0138 |  | 0.6657 | 0.1983 | 0.7016 | 8209.5874 | 34.3719 | 9.5478 | 9098.6196 | 38.0941 | 10.5817 | 11921.5632 | 49.9132 | 13.8648
15 | 95.7855 | 2.3763 | 0.7129 | 0.1093 | 0.107 | 0.001 | 0.0195 | 0.0139 | 0.0139 |  | 0.6653 | 0.1954 | 0.7012 | 8206.0047 | 34.3569 | 9.5436 | 9094.7742 | 38.078 | 10.5772 | 11919.939 | 49.9064 | 13.8629
16 | 95.905 | 2.2917 | 0.6899 | 0.1056 | 0.1036 | 0.001 | 0.0187 | 0.0132 | 0.0137 |  | 0.6718 | 0.1858 | 0.7002 | 8196.3553 | 34.3165 | 9.5324 | 9084.456 | 38.0348 | 10.5652 | 11915.0188 | 49.8858 | 13.8572
17 | 95.9065 | 2.2894 | 0.6908 | 0.1062 | 0.1043 | 0.001 | 0.0189 | 0.0133 | 0.0136 |  | 0.6711 | 0.1849 | 0.7002 | 8196.7614 | 34.3182 | 9.5328 | 9084.9098 | 38.0367 | 10.5658 | 11915.4726 | 49.8877 | 13.8577
18 | 95.7685 | 2.3851 | 0.721 | 0.1107 | 0.1093 | 0.0011 | 0.0198 | 0.0141 | 0.0141 |  | 0.6626 | 0.1937 | 0.7014 | 8208.847 | 34.3688 | 9.5469 | 9097.8314 | 38.0908 | 10.5808 | 11922.2081 | 49.9159 | 13.8655
19 | 95.7933 | 2.3633 | 0.7187 | 0.1102 | 0.109 | 0.0011 | 0.0197 | 0.0139 | 0.0143 |  | 0.6629 | 0.1936 | 0.7012 | 8207.0079 | 34.3611 | 9.5448 | 9095.849 | 38.0825 | 10.5785 | 11921.0855 | 49.9112 | 13.8642
20 | 95.7945 | 2.3669 | 0.7149 | 0.1098 | 0.1078 | 0.0011 | 0.0195 | 0.0138 | 0.014 |  | 0.664 | 0.1937 | 0.7011 | 8206.7451 | 34.36 | 9.5444 | 9095.2519 | 38.08 | 10.5778 | 11920.7989 | 49.91 | 13.8639 | -13.2 | -10.1 | <0,0001 | <0,0002
21 | 95.7783 | 2.3792 | 0.7179 | 0.11 | 0.1075 | 0.0011 | 0.0196 | 0.0137 | 0.0137 |  | 0.6647 | 0.1943 | 0.7013 | 8207.1273 | 34.3616 | 9.5449 | 9095.9923 | 38.0831 | 10.5786 | 11920.8466 | 49.9102 | 13.8639
22 | 95.8247 | 2.3431 | 0.7089 | 0.1085 | 0.1062 | 0.0011 | 0.0192 | 0.0133 | 0.0133 |  | 0.6691 | 0.1926 | 0.7009 | 8202.6847 | 34.343 | 9.5397 | 9091.2154 | 38.0631 | 10.5731 | 11917.9566 | 49.8981 | 13.8606
23 | 95.8122 | 2.3482 | 0.7139 | 0.1088 | 0.1065 | 0.001 | 0.0191 | 0.0133 | 0.0132 |  | 0.6702 | 0.1936 | 0.701 | 8203.4491 | 34.3462 | 9.5406 | 9092.0513 | 38.0666 | 10.5741 | 11918.1477 | 49.8989 | 13.8608
24 | 95.8132 | 2.3425 | 0.7162 | 0.1092 | 0.107 | 0.001 | 0.0192 | 0.0133 | 0.0134 |  | 0.6695 | 0.1955 | 0.701 | 8203.5685 | 34.3467 | 9.5408 | 9092.1469 | 38.067 | 10.5742 | 11917.9805 | 49.8982 | 13.8606
25 | 95.8519 | 2.2985 | 0.7128 | 0.1098 | 0.1077 | 0.001 | 0.0195 | 0.0137 | 0.0136 |  | 0.6766 | 0.1949 | 0.7008 | 8200.3202 | 34.3331 | 9.537 | 9088.6597 | 38.0524 | 10.5701 | 11915.3054 | 49.887 | 13.8575
26 | 95.8447 | 2.3167 | 0.7096 | 0.1091 | 0.1072 | 0.0011 | 0.0195 | 0.0135 | 0.0138 |  | 0.6716 | 0.1932 | 0.7008 | 8201.4189 | 34.3377 | 9.5383 | 9089.8778 | 38.0575 | 10.5715 | 11916.834 | 49.8934 | 13.8593 | -14.6 | -12 | <0,0001 | <0,0002
27 | 95.7743 | 2.3673 | 0.7228 | 0.1114 | 0.1098 | 0.0011 | 0.0201 | 0.0139 | 0.0145 |  | 0.6677 | 0.1971 | 0.7014 | 8207.6527 | 34.3638 | 9.5455 | 9096.5178 | 38.0853 | 10.5793 | 11920.3689 | 49.9082 | 13.8634
28 | 95.8006 | 2.3458 | 0.7198 | 0.1108 | 0.1089 | 0.0011 | 0.0198 | 0.0137 | 0.0142 |  | 0.6708 | 0.1945 | 0.7012 | 8205.4076 | 34.3544 | 9.5429 | 9094.1293 | 38.0753 | 10.5765 | 11919.1031 | 49.9029 | 13.8619 |  |  |  |  | відсутні
29 | 95.8635 | 2.2953 | 0.7121 | 0.1098 | 0.1082 | 0.001 | 0.0195 | 0.0134 | 0.0141 |  | 0.6716 | 0.1915 | 0.7007 | 8200.9173 | 34.3356 | 9.5377 | 9089.3285 | 38.0552 | 10.5709 | 11916.8101 | 49.8933 | 13.8593
30 | 95.784 | 2.3603 | 0.7201 | 0.1106 | 0.1086 | 0.001 | 0.0197 | 0.0136 | 0.0141 |  | 0.6729 | 0.1951 | 0.7013 | 8205.9092 | 34.3565 | 9.5435 | 9094.6548 | 38.0775 | 10.5771 | 11919.0792 | 49.9028 | 13.8619
31
Рівень одоризації відповідає чинним нормативним документам | [13 empty] | 8206.769 | 34.3601 | 9.5445 | 9095.5624 | 38.0813 | 10.5781
Середньозважене значення теплоти згоряння:
| В.о.начальника Криворізького ЛВУМГ | [8 empty] | Матвієнко Р.В. | [10 empty] | 2019-12-02
[11 empty] | прізвище | [5 empty] | підпис |  |  |  | дата

## додаток
Додаток до Паспорту фізико-хімічних показників природного газу. Маршрут №620
Область | ГРС, прямий споживач | Cередньозважене значення вищої теплоти згоряння
|  | ккал/м³ | МДж/м³ | кВт*год./м³
Маршрут №620 |  | 9095.5624 | 38.0813 | 10.5781
Дніпропетровська | ГРС м.Жовтi Води, Мiсто | 9096.0401 | 38.0833 | 10.5787
Дніпропетровська | ГРС м.Жовтi Води, Тепломережа | 9095.0847 | 38.0793 | 10.5776
Дніпропетровська | ГРС м.П`ятихатки | 9095.5624 | 38.0813 | 10.5781
Дніпропетровська | ГРС с.Савро | 9095.4907 | 38.081 | 10.5781
Кіровоградська | ГРС Петрове | 9095.5624 | 38.0813 | 10.5781
Кіровоградська | ГРС м.Жовті Води, с.Володимирiвка | 9095.634 | 38.0816 | 10.5782
В.о.начальника Криворізького ЛВУМГ |  | Матвієнко Р.В. |  |  | 2019-12-02
|  | прізвище |  | підпис | дата