## паспорт
АТ "Укртрансгаз" | [5 empty] | ПАСПОРТ ФІЗИКО-ХІМІЧНИХ ПОКАЗНИКІВ ПРИРОДНОГО ГАЗУ №640 | [18 empty] | Маршрут №640
Філія "Оператор газотранспортної системи України" | [5 empty] | переданого Запорізьким ЛВУМГ та прийнятого АТ "Дніпрогаз", АТ "Дніпропетровськгаз", ДП "УКРАВТОГАЗ", ДП "ВО ПМЗ ім. О.М. Макарова"
Краснопільський п/м Запорізького ЛВУМГ
Вимірювальна хіміко-аналітична лабораторія
Свідоцтво № ПЧ 06-2/161-2018 від 07.06.2018 чинне до 07.06.2021 р. | [20 empty] | за період з 01.11.2019р. по 30.11.2019р.
Число місяця | Компонентний склад, % мол. | [11 empty] | Фізико-хімічні показники газу обчислені на основі компонентного складу, 101,325 кПа | [9 empty] | Температура точки роси вологи (Р = 3.92 МПа), °С | Температура точки роси вуглеводнів, °С | Масова концентрація сірководню, г/м3 | Масова концентрація меркаптанової сірки, г/м3 | Маса механічних домішок, г/м3
[13 empty] | Густина абсолютна, кг/м3,при 20 ºС, | Температура вимірювання/згоряння при 20/25°С
| метан, С1 | етан, С2 | пропан, С3 | ізо-бутан, і-С4 | н-бутан, н-С4 | нео-пентан, нео-С5 | ізо-пентан, і-С5 | н-пентан, н-С5 | гексани та вищі, С6+ | кисень, О2 | азот, N2 | діоксид вуглецю, CО2 |  | Теплота згоряння нижча |  |  | Теплота згоряння вища |  |  | Число Воббе вище
[14 empty] | ккал/м3 | МДж/м3 | кВт⋅год/м3 | ккал/м3 | МДж/м3 | кВт⋅год/м3 | ккал/м3 | МДж/м3 | кВт⋅год/м3
1 | 94.0589 | 3.1418 | 1.0818 | 0.1587 | 0.2059 | 0.0022 | 0.0494 | 0.0406 | 0.0576 | 0.0101 | 0.9017 | 0.2914 | 0.7176 | 8327.5056 | 34.8656 | 9.6849 | 9228.0024 | 38.6358 | 10.7322 | 11955.5748 | 50.0556 | 13.9043 | -16 | -7.8
2 | [13 empty] | 8327.5056 | 34.8656 | 9.6849 | 9228.0024 | 38.6358 | 10.7322 | 11955.5748 | 50.0556 | 13.9043
3 | [13 empty] | 8327.5056 | 34.8656 | 9.6849 | 9228.0024 | 38.6358 | 10.7322 | 11955.5748 | 50.0556 | 13.9043
4 | 94.2065 | 3.1781 | 1.0081 | 0.1422 | 0.1539 | 0.0016 | 0.0312 | 0.0244 | 0.0377 | 0.0099 | 0.9449 | 0.2616 | 0.7142 | 8292.0848 | 34.7173 | 9.6437 | 9190.002 | 38.4767 | 10.688 | 11934.6758 | 49.9681 | 13.88 | -17.4 | -8.3
5 | 94.9965 | 2.7407 | 0.875 | 0.1308 | 0.1424 | 0.0017 | 0.0301 | 0.0237 | 0.0393 | 0.0049 | 0.7718 | 0.2431 | 0.7085 | 8259.7211 | 34.5818 | 9.6061 | 9155.9665 | 38.3342 | 10.6484 | 11937.6614 | 49.9806 | 13.8835 | -17.6 | -8
6 | 95.031 | 2.7298 | 0.868 | 0.1307 | 0.1407 | 0.0016 | 0.0296 | 0.0228 | 0.0363 | 0.0055 | 0.7559 | 0.248 | 0.7082 | 8257.4282 | 34.5722 | 9.6034 | 9153.5064 | 38.3239 | 10.6455 | 11937.1359 | 49.9784 | 13.8829 | -17.9 | -8.4
7 | 94.9838 | 2.7251 | 0.8873 | 0.1322 | 0.1499 | 0.0017 | 0.0329 | 0.026 | 0.0402 | 0.0057 | 0.772 | 0.2433 | 0.7089 | 8263.3755 | 34.5971 | 9.6103 | 9159.8597 | 38.3505 | 10.6529 | 11939.6916 | 49.9891 | 13.8859 | -17.8 | -8.2
8 | 94.9902 | 2.7055 | 0.8789 | 0.1302 | 0.1458 | 0.0017 | 0.0316 | 0.0247 | 0.038 | 0.0067 | 0.806 | 0.2408 | 0.7086 | 8256.0668 | 34.5665 | 9.6018 | 9151.93 | 38.3173 | 10.6437 | 11931.8813 | 49.9564 | 13.8768 | -17.4 | -8.3
9 | [13 empty] | 8256.0668 | 34.5665 | 9.6018 | 9151.93 | 38.3173 | 10.6437 | 11931.8813 | 49.9564 | 13.8768
10 | [13 empty] | 8256.0668 | 34.5665 | 9.6018 | 9151.93 | 38.3173 | 10.6437 | 11931.8813 | 49.9564 | 13.8768
11 | 95.134 | 2.6342 | 0.8443 | 0.1264 | 0.139 | 0.0017 | 0.0293 | 0.0225 | 0.0357 | 0.0073 | 0.7929 | 0.2328 | 0.7073 | 8245.1277 | 34.5207 | 9.5891 | 9140.2743 | 38.2685 | 10.6301 | 11927.9881 | 49.9401 | 13.8723 | -17.9 | -8.8 | <0.0001 | 0.0007 | відсутні
12 | 94.6901 | 2.8928 | 0.9293 | 0.1323 | 0.1429 | 0.0016 | 0.0289 | 0.0224 | 0.0361 | 0.0086 | 0.8794 | 0.2356 | 0.7104 | 8266.4327 | 34.6099 | 9.6139 | 9162.7975 | 38.3628 | 10.6563 | 11930.7587 | 49.9517 | 13.8755 | -18.2 | -9.3
13 | 94.6765 | 2.864 | 0.9236 | 0.1338 | 0.154 | 0.0018 | 0.0326 | 0.0253 | 0.0379 | 0.0097 | 0.8925 | 0.2482 | 0.7108 | 8266.3849 | 34.6097 | 9.6138 | 9162.6781 | 38.3623 | 10.6562 | 11927.0566 | 49.9362 | 13.8712 | -17.8 | -9.7
14 | 94.8784 | 2.7513 | 0.8995 | 0.133 | 0.1561 | 0.0018 | 0.0345 | 0.0273 | 0.0397 | 0.0053 | 0.8277 | 0.2454 | 0.7097 | 8263.8054 | 34.5989 | 9.6108 | 9160.1463 | 38.3517 | 10.6533 | 11933.5294 | 49.9633 | 13.8787 | -17.9 | -10.2
15 | 94.6707 | 2.8073 | 0.8987 | 0.1297 | 0.155 | 0.0018 | 0.0344 | 0.027 | 0.0392 | 0.0098 | 0.9734 | 0.253 | 0.7107 | 8253.535 | 34.5559 | 9.5989 | 9148.6578 | 38.3036 | 10.6399 | 11909.6448 | 49.8633 | 13.8509 | -16.5 | -9.8
16 | [13 empty] | 8253.535 | 34.5559 | 9.5989 | 9148.6578 | 38.3036 | 10.6399 | 11909.6448 | 49.8633 | 13.8509
17 | [13 empty] | 8253.535 | 34.5559 | 9.5989 | 9148.6578 | 38.3036 | 10.6399 | 11909.6448 | 49.8633 | 13.8509
18 | 94.5618 | 2.8279 | 0.8059 | 0.108 | 0.1229 | 0.0014 | 0.0257 | 0.02 | 0.0299 | 0.0092 | 1.2415 | 0.2458 | 0.7094 | 8205.6703 | 34.3555 | 9.5432 | 9096.5416 | 38.0854 | 10.5793 | 11852.8711 | 49.6256 | 13.7849 | -16.2 | -9.2
19 | 94.6329 | 2.7547 | 0.7956 | 0.1071 | 0.1256 | 0.0014 | 0.0268 | 0.0212 | 0.035 | 0.0115 | 1.2329 | 0.2553 | 0.7092 | 8202.016 | 34.3402 | 9.5389 | 9092.6246 | 38.069 | 10.5747 | 11849.7183 | 49.6124 | 13.7812 | -16.3 | -9
20 | 94.5527 | 2.8522 | 0.8424 | 0.1148 | 0.1357 | 0.0015 | 0.0293 | 0.0228 | 0.0342 | 0.005 | 1.1542 | 0.2551 | 0.7102 | 8224.8735 | 34.4359 | 9.5655 | 9117.3929 | 38.1727 | 10.6035 | 11872.958 | 49.7097 | 13.8083 | -16 | -9.7
21 | 93.559 | 3.3439 | 1.1197 | 0.1526 | 0.2152 | 0.0021 | 0.0486 | 0.0372 | 0.0383 | 0.0064 | 1.1819 | 0.2952 | 0.72 | 8315.9932 | 34.8174 | 9.6715 | 9214.7942 | 38.5805 | 10.7168 | 11918.3149 | 49.8996 | 13.861 | -16.2 | -9.5
22 | 93.7336 | 3.1554 | 1.1169 | 0.1633 | 0.245 | 0.0025 | 0.0626 | 0.0519 | 0.0687 | 0.0066 | 1.1112 | 0.2823 | 0.7206 | 8334.5993 | 34.8953 | 9.6931 | 9235.0006 | 38.6651 | 10.7403 | 11939.0467 | 49.9864 | 13.8851 | -17.4 | -13.2
23 | [13 empty] | 8334.5993 | 34.8953 | 9.6931 | 9235.0006 | 38.6651 | 10.7403 | 11939.0467 | 49.9864 | 13.8851
24 | [13 empty] | 8334.5993 | 34.8953 | 9.6931 | 9235.0006 | 38.6651 | 10.7403 | 11939.0467 | 49.9864 | 13.8851
25 | 94.0241 | 3.0804 | 0.9981 | 0.1378 | 0.18 | 0.0019 | 0.0431 | 0.0355 | 0.058 | 0.0063 | 1.1601 | 0.2747 | 0.7162 | 8282.7937 | 34.6784 | 9.6329 | 9179.3495 | 38.4321 | 10.6756 | 11903.8886 | 49.8392 | 13.8442 | -14.6 | -10.4
26 | 94.1201 | 3.0444 | 0.952 | 0.1301 | 0.1662 | 0.0017 | 0.0391 | 0.0317 | 0.049 | 0.0062 | 1.1932 | 0.2662 | 0.7147 | 8264.1398 | 34.6003 | 9.6112 | 9159.2865 | 38.3481 | 10.6523 | 11890.4893 | 49.7831 | 13.8286 | -14.4 | -10 | 0.0001 | 0.0015 | відсутні
27 | 94.0762 | 3.0585 | 0.9604 | 0.1303 | 0.1681 | 0.0018 | 0.0394 | 0.0318 | 0.0458 | 0.0064 | 1.2044 | 0.2768 | 0.715 | 8263.8293 | 34.599 | 9.6108 | 9158.8804 | 38.3464 | 10.6518 | 11887.3127 | 49.7698 | 13.8249 | -15 | -10.2
28 | 94.1066 | 3.0195 | 0.9513 | 0.1299 | 0.1668 | 0.0018 | 0.0387 | 0.0314 | 0.0457 | 0.0065 | 1.2316 | 0.2702 | 0.7147 | 8257.9537 | 34.5744 | 9.604 | 9152.5271 | 38.3198 | 10.6444 | 11881.8909 | 49.7471 | 13.8186 | -14.6 | -10
29 | 94.3467 | 2.8781 | 0.816 | 0.1055 | 0.1264 | 0.0014 | 0.0274 | 0.0216 | 0.0338 | 0.0077 | 1.3622 | 0.2733 | 0.7109 | 8200.5351 | 34.334 | 9.5372 | 9090.5705 | 38.0604 | 10.5723 | 11832.3303 | 49.5396 | 13.761 | -14.7 | -10.6
30 | [13 empty] | 8200.5351 | 34.334 | 9.5372 | 9090.5705 | 38.0604 | 10.5723 | 11832.3303 | 49.5396 | 13.761
31
Рівень одоризації відповідає чинним нормативним документам | [13 empty] | 8271.5201 | 34.6312 | 9.6198 | 9167.6222 | 38.383 | 10.6619
Середньозважене значення теплоти згоряння:
| В.о. начальника Запорізького ЛВУМГ | [8 empty] | Чмир О.Г. | [10 empty] | .12.2019
[11 empty] | прізвище | [5 empty] | підпис |  |  |  | дата

## додаток
Додаток до Паспорту фізико-хімічних показників природного газу. Маршрут №640
Область | ГРС, прямий споживач | Cередньозважене значення вищої теплоти згоряння
|  | ккал/м³ | МДж/м³ | кВт*год./м³
Маршрут №640 |  | 9167.6222 | 38.383 | 10.6619
Дніпропетровська | АГНКС-2 м.Дніпро ДП "УКРАВТОГАЗ" | 9160.003 | 38.3511 | 10.6531
Дніпропетровська | ГРС ПТФ "За мир" с.Краснопілля | 9169.2463 | 38.3898 | 10.6638
Дніпропетровська | ГРС с.Варварівка | 9169.8673 | 38.3924 | 10.6646
Дніпропетровська | ГРС с.Володимирівка | 9169.5091 | 38.3909 | 10.6641
Дніпропетровська | ГРС смт.Славгород | 9169.1269 | 38.3893 | 10.6637
Дніпропетровська | ГРС смт.Солоне | 9168.2671 | 38.3857 | 10.6627
Дніпропетровська | ГРС смт.Томаківка | 9169.103 | 38.3892 | 10.6637
Дніпропетровська | ГРС смт.Юр`ївка (Павлоградська КС) | 9169.1269 | 38.3893 | 10.6637
Дніпропетровська | ГРС-6 м.Дніпро, КВОГ-1 | 0 | 0 | 0
Дніпропетровська | ГРС-6 м.Дніпро, КВОГ-2 | 9181.3319 | 38.4404 | 10.6779
Дніпропетровська | ГРС-7 м.Дніпро | 9165.9741 | 38.3761 | 10.66
Дніпропетровська | ДП "ВО ПМЗ ім. О.М. Макарова" | 0 | 0 | 0
Дніпропетровська | ПАТ "Дніпрогаз", ПрАТ "Дніпровський металургійний завод" | 9151.3329 | 38.3148 | 10.643
В.о. начальника Запорізького ЛВУМГ |  | Чмир О.Г. |  |  | .12.2019
|  | прізвище |  | підпис | дата