## паспорт
АТ "Укртрансгаз" | [5 empty] | ПАСПОРТ ФІЗИКО-ХІМІЧНИХ ПОКАЗНИКІВ ПРИРОДНОГО ГАЗУ №642 | [18 empty] | Маршрут №642
Філія "Оператор газотранспортної системи України" | [5 empty] | переданого Запорізьким ЛВУМГ та прийнятого АТ "Дніпропетровськгаз"
Дніпропетровський п/м Запорізького ЛВУМГ
Вимірювальна хіміко-аналітична лабораторія
по газопроводу-відгалуженню Пролетарське ПСГ-ШДКРІ
Свідоцтво № ПЧ 06-2/161-2018 від 07.06.2018 чинне до 07.06.2021 р. | [20 empty] | за період з 01.11.2019р. по 30.11.2019р.
Число місяця | Компонентний склад, % мол. | [11 empty] | Фізико-хімічні показники газу обчислені на основі компонентного складу, 101,325 кПа | [9 empty] | Температура точки роси вологи (Р = 3.92 МПа), °С | Температура точки роси вуглеводнів, °С | Масова концентрація сірководню, г/м3 | Масова концентрація меркаптанової сірки, г/м3 | Маса механічних домішок, г/м3
[13 empty] | Густина абсолютна, кг/м3,при 20 ºС, | Температура вимірювання/згоряння при 20/25°С
| метан, С1 | етан, С2 | пропан, С3 | ізо-бутан, і-С4 | н-бутан, н-С4 | нео-пентан, нео-С5 | ізо-пентан, і-С5 | н-пентан, н-С5 | гексани та вищі, С6+ | кисень, О2 | азот, N2 | діоксид вуглецю, CО2 |  | Теплота згоряння нижча |  |  | Теплота згоряння вища |  |  | Число Воббе вище
[14 empty] | ккал/м3 | МДж/м3 | кВт⋅год/м3 | ккал/м3 | МДж/м3 | кВт⋅год/м3 | ккал/м3 | МДж/м3 | кВт⋅год/м3
1 | [13 empty] | 8532.7698 | 35.725 | 9.9236 | 9447.4302 | 39.5545 | 10.9874 | 12057.6098 | 50.4828 | 14.023
2 | [13 empty] | 8532.7698 | 35.725 | 9.9236 | 9447.4302 | 39.5545 | 10.9874 | 12057.6098 | 50.4828 | 14.023
3 | [13 empty] | 8532.7698 | 35.725 | 9.9236 | 9447.4302 | 39.5545 | 10.9874 | 12057.6098 | 50.4828 | 14.023
4 | [13 empty] | 8532.7698 | 35.725 | 9.9236 | 9447.4302 | 39.5545 | 10.9874 | 12057.6098 | 50.4828 | 14.023
5 | [13 empty] | 8532.7698 | 35.725 | 9.9236 | 9447.4302 | 39.5545 | 10.9874 | 12057.6098 | 50.4828 | 14.023 | -8.1 | -3.8 |  |  | відсутні
6 | 91.3322 | 4.3825 | 1.8295 | 0.2619 | 0.4377 | 0.004 | 0.1215 | 0.1047 | 0.1279 | 0.0031 | 1.02 | 0.3751 | 0.7464 | 8600.3632 | 36.008 | 10.0022 | 9519.7766 | 39.8574 | 11.0715 | 12093.2456 | 50.632 | 14.0644 |  |  | <0.0001 | 0.0005
7 | [13 empty] | 8600.3632 | 36.008 | 10.0022 | 9519.7766 | 39.8574 | 11.0715 | 12093.2456 | 50.632 | 14.0644
8 | [13 empty] | 8600.3632 | 36.008 | 10.0022 | 9519.7766 | 39.8574 | 11.0715 | 12093.2456 | 50.632 | 14.0644
9 | [13 empty] | 8600.3632 | 36.008 | 10.0022 | 9519.7766 | 39.8574 | 11.0715 | 12093.2456 | 50.632 | 14.0644
10 | [13 empty] | 8600.3632 | 36.008 | 10.0022 | 9519.7766 | 39.8574 | 11.0715 | 12093.2456 | 50.632 | 14.0644
11 | [13 empty] | 8600.3632 | 36.008 | 10.0022 | 9519.7766 | 39.8574 | 11.0715 | 12093.2456 | 50.632 | 14.0644
12 | [13 empty] | 8600.3632 | 36.008 | 10.0022 | 9519.7766 | 39.8574 | 11.0715 | 12093.2456 | 50.632 | 14.0644 | -8.1 | -2
13 | 90.7596 | 4.6537 | 1.9659 | 0.2806 | 0.4771 | 0.0043 | 0.133 | 0.1142 | 0.1358 | 0.0034 | 1.0772 | 0.3953 | 0.7518 | 8646.5798 | 36.2015 | 10.056 | 9569.0505 | 40.0637 | 11.1288 | 12111.4934 | 50.7084 | 14.0857
14 | [13 empty] | 8646.5798 | 36.2015 | 10.056 | 9569.0505 | 40.0637 | 11.1288 | 12111.4934 | 50.7084 | 14.0857
15 | [13 empty] | 8646.5798 | 36.2015 | 10.056 | 9569.0505 | 40.0637 | 11.1288 | 12111.4934 | 50.7084 | 14.0857
16 | [13 empty] | 8646.5798 | 36.2015 | 10.056 | 9569.0505 | 40.0637 | 11.1288 | 12111.4934 | 50.7084 | 14.0857
17 | [13 empty] | 8646.5798 | 36.2015 | 10.056 | 9569.0505 | 40.0637 | 11.1288 | 12111.4934 | 50.7084 | 14.0857
18 | [13 empty] | 8646.5798 | 36.2015 | 10.056 | 9569.0505 | 40.0637 | 11.1288 | 12111.4934 | 50.7084 | 14.0857
19 | [13 empty] | 8646.5798 | 36.2015 | 10.056 | 9569.0505 | 40.0637 | 11.1288 | 12111.4934 | 50.7084 | 14.0857 | -8.4 | -3 |  |  | відсутні
20 | 90.2888 | 4.8293 | 2.0904 | 0.2968 | 0.5133 | 0.0046 | 0.143 | 0.1228 | 0.1508 | 0.0051 | 1.148 | 0.4072 | 0.7567 | 8685.3445 | 36.3638 | 10.1011 | 9610.3231 | 40.2365 | 11.1768 | 12125.0121 | 50.765 | 14.1014 |  |  | <0.0001 | 0.0006
21 | [13 empty] | 8685.3445 | 36.3638 | 10.1011 | 9610.3231 | 40.2365 | 11.1768 | 12125.0121 | 50.765 | 14.1014
22 | [13 empty] | 8685.3445 | 36.3638 | 10.1011 | 9610.3231 | 40.2365 | 11.1768 | 12125.0121 | 50.765 | 14.1014
23 | [13 empty] | 8685.3445 | 36.3638 | 10.1011 | 9610.3231 | 40.2365 | 11.1768 | 12125.0121 | 50.765 | 14.1014
24 | [13 empty] | 8685.3445 | 36.3638 | 10.1011 | 9610.3231 | 40.2365 | 11.1768 | 12125.0121 | 50.765 | 14.1014
25 | [13 empty] | 8685.3445 | 36.3638 | 10.1011 | 9610.3231 | 40.2365 | 11.1768 | 12125.0121 | 50.765 | 14.1014
26 | [13 empty] | 8685.3445 | 36.3638 | 10.1011 | 9610.3231 | 40.2365 | 11.1768 | 12125.0121 | 50.765 | 14.1014 | -8.7 | -2.4
27 | 94.0943 | 3.0731 | 1.1106 | 0.1632 | 0.2183 | 0.0024 | 0.0546 | 0.0455 | 0.0668 | 0.0058 | 0.8865 | 0.2788 | 0.7181 | 8337.8715 | 34.909 | 9.6969 | 9239.2043 | 38.6827 | 10.7452 | 11965.9646 | 50.0991 | 13.9164
28 | [13 empty] | 8337.8715 | 34.909 | 9.6969 | 9239.2043 | 38.6827 | 10.7452 | 11965.9646 | 50.0991 | 13.9164
29 | [13 empty] | 8337.8715 | 34.909 | 9.6969 | 9239.2043 | 38.6827 | 10.7452 | 11965.9646 | 50.0991 | 13.9164
30 | [13 empty] | 8337.8715 | 34.909 | 9.6969 | 9239.2043 | 38.6827 | 10.7452 | 11965.9646 | 50.0991 | 13.9164
31
Рівень одоризації відповідає чинним нормативним документам | [13 empty] | 8574.8544 | 35.9012 | 9.9726 | 9492.3571 | 39.7426 | 11.0396
Середньозважене значення теплоти згоряння:
| В.о. начальника Запорізького ЛВУМГ | [8 empty] | Чмир О.Г. | [10 empty] | .12.2019
[11 empty] | прізвище | [5 empty] | підпис |  |  |  | дата

## додаток
Додаток до Паспорту фізико-хімічних показників природного газу. Маршрут №642
Область | ГРС, прямий споживач | Cередньозважене значення вищої теплоти згоряння
|  | ккал/м³ | МДж/м³ | кВт*год./м³
Маршрут №642 |  | 9492.3571 | 39.7426 | 11.0396
Дніпропетровська | ГРС с. Приорільське | 9492.3571 | 39.7426 | 11.0396
В.о. начальника Запорізького ЛВУМГ |  | Чмир О.Г. |  |  | .12.2019
|  | прізвище |  | підпис | дата