## паспорт
АТ "Укртрансгаз" | [5 empty] | ПАСПОРТ ФІЗИКО-ХІМІЧНИХ ПОКАЗНИКІВ ПРИРОДНОГО ГАЗУ №523 | [18 empty] | Маршрут №523
Філія "Оператор газотранспортної системи України" | [5 empty] | переданого Закарпатським ЛВУМГ та прийнятого АТ "Закарпатгаз", ДП "Укравтогаз" та ТОВ "ІНТЕРГЕОКОМ"
ГКС Ужгород п/м Закарпатське ЛВУМГ
Вимірювальна хіміко-аналітична лабораторія
по газопроводу "ДУД - I"
Свідоцтво № 05-0021/2018 чинне до 27.06.2021 р. | [20 empty] | за період з 01.11.2019р. по 30.11.2019р.
Число місяця | Компонентний склад, % мол. | [11 empty] | Фізико-хімічні показники газу обчислені на основі компонентного складу, 101,325 кПа | [9 empty] | Температура точки роси вологи (Р = 3.92 МПа), °С | Температура точки роси вуглеводнів, °С | Масова концентрація сірководню, г/м3 | Масова концентрація меркаптанової сірки, г/м3 | Маса механічних домішок, г/м3
[13 empty] | Густина абсолютна, кг/м3,при 20 ºС, | Температура вимірювання/згоряння при 20/25°С
| метан, С1 | етан, С2 | пропан, С3 | ізо-бутан, і-С4 | н-бутан, н-С4 | нео-пентан, нео-С5 | ізо-пентан, і-С5 | н-пентан, н-С5 | гексани та вищі, С6+ | кисень, О2 | азот, N2 | діоксид вуглецю, CО2 |  | Теплота згоряння нижча |  |  | Теплота згоряння вища |  |  | Число Воббе вище
[14 empty] | ккал/м3 | МДж/м3 | кВт⋅год/м3 | ккал/м3 | МДж/м3 | кВт⋅год/м3 | ккал/м3 | МДж/м3 | кВт⋅год/м3
1 | 95.5255 | 2.5973 | 0.7878 | 0.1171 | 0.1154 | 0.0107 | 0.0193 | 0.0078 | 0.008 |  | 0.6194 | 0.1917 | 0.7032 | 8235.0006 | 34.4783 | 9.5773 | 9130.2428 | 38.2265 | 10.6185 | 11948.9827 | 50.028 | 13.8967
2 | 95.446 | 2.6437 | 0.8034 | 0.1198 | 0.1183 | 0.0152 | 0.0201 | 0.0089 | 0.0085 |  | 0.615 | 0.2011 | 0.704 | 8242.2137 | 34.5085 | 9.5857 | 9137.9575 | 38.2588 | 10.6274 | 11952.231 | 50.0416 | 13.9004
3 | 95.586 | 2.5516 | 0.7748 | 0.1156 | 0.1141 | 0.0131 | 0.0189 | 0.0072 | 0.0081 |  | 0.6153 | 0.1954 | 0.7028 | 8230.4386 | 34.4592 | 9.572 | 9125.3465 | 38.206 | 10.6128 | 11946.0688 | 50.0158 | 13.8933
4 | 95.6075 | 2.5273 | 0.7733 | 0.1146 | 0.1131 | 0.0173 | 0.0189 | 0.0073 | 0.008 |  | 0.617 | 0.1956 | 0.7027 | 8229.2444 | 34.4542 | 9.5706 | 9124.0567 | 38.2006 | 10.6113 | 11945.1134 | 50.0118 | 13.8922
5 | 95.6089 | 2.5318 | 0.7723 | 0.1145 | 0.1128 | 0.011 | 0.0189 | 0.0077 | 0.0082 |  | 0.616 | 0.198 | 0.7026 | 8227.8113 | 34.4482 | 9.5689 | 9122.5281 | 38.1942 | 10.6095 | 11943.9908 | 50.0071 | 13.8909
6 | 95.6912 | 2.452 | 0.7185 | 0.106 | 0.1044 | 0.0151 | 0.0178 | 0.0075 | 0.0077 |  | 0.6934 | 0.1864 | 0.7015 | 8208.2499 | 34.3663 | 9.5462 | 9101.3663 | 38.1056 | 10.5849 | 11925.5997 | 49.9301 | 13.8695 | -15.2 | -18.5 |  |  | 0
7 | 95.8121 | 2.3847 | 0.7318 | 0.1077 | 0.1064 | 0.0197 | 0.0179 | 0.0068 | 0.0076 |  | 0.6278 | 0.1776 | 0.701 | 8213.2656 | 34.3873 | 9.552 | 9106.9553 | 38.129 | 10.5914 | 11937.3031 | 49.9791 | 13.8831
8 | 95.8418 | 2.3682 | 0.7188 | 0.1062 | 0.1049 | 0.0213 | 0.0178 | 0.0064 | 0.0074 |  | 0.6324 | 0.175 | 0.7007 | 8210.089 | 34.374 | 9.5483 | 9103.5637 | 38.1148 | 10.5874 | 11935.3446 | 49.9709 | 13.8808
9 | 95.8203 | 2.3885 | 0.7198 | 0.1068 | 0.1053 | 0.0188 | 0.0178 | 0.0067 | 0.0076 |  | 0.6305 | 0.1779 | 0.7008 | 8211.1638 | 34.3785 | 9.5496 | 9104.6863 | 38.1195 | 10.5888 | 11935.7029 | 49.9724 | 13.8812
10 | 95.8375 | 2.376 | 0.7165 | 0.1061 | 0.105 | 0.0243 | 0.0176 | 0.0062 | 0.007 |  | 0.6282 | 0.1756 | 0.7008 | 8211.1399 | 34.3784 | 9.5496 | 9104.6863 | 38.1195 | 10.5888 | 11936.3 | 49.9749 | 13.8819
11 | 95.8022 | 2.3976 | 0.7282 | 0.1083 | 0.1072 | 0.0224 | 0.0181 | 0.0062 | 0.0073 |  | 0.6297 | 0.1728 | 0.7011 | 8214.627 | 34.393 | 9.5536 | 9108.4123 | 38.1351 | 10.5931 | 11938.7123 | 49.985 | 13.8847
12 | 95.8622 | 2.3558 | 0.7131 | 0.1066 | 0.1057 | 0.0158 | 0.018 | 0.0069 | 0.0081 |  | 0.6319 | 0.176 | 0.7005 | 8207.8438 | 34.3646 | 9.5457 | 9101.1275 | 38.1046 | 10.5846 | 11933.8876 | 49.9648 | 13.8791
13 | 95.8807 | 2.3421 | 0.7081 | 0.1053 | 0.1044 | 0.0185 | 0.0177 | 0.0065 | 0.0081 |  | 0.6311 | 0.1775 | 0.7004 | 8206.363 | 34.3584 | 9.544 | 9099.5511 | 38.098 | 10.5828 | 11932.8367 | 49.9604 | 13.8779 | -14.8 | -17.6 | 0.0002 | 0.0002
14 | 95.8728 | 2.3488 | 0.7103 | 0.1054 | 0.1043 | 0.0195 | 0.0179 | 0.0066 | 0.0081 |  | 0.6296 | 0.1767 | 0.7005 | 8206.7451 | 34.36 | 9.5444 | 9100.0288 | 38.1 | 10.5833 | 11932.7412 | 49.96 | 13.8778
15 | 95.8792 | 2.35 | 0.7096 | 0.1051 | 0.1039 | 0.0154 | 0.0176 | 0.007 | 0.008 |  | 0.6279 | 0.1761 | 0.7004 | 8206.6257 | 34.3595 | 9.5443 | 9099.8616 | 38.0993 | 10.5831 | 11933.5771 | 49.9635 | 13.8788
16 | 95.9066 | 2.3276 | 0.7029 | 0.1043 | 0.1033 | 0.0245 | 0.0176 | 0.0062 | 0.0076 |  | 0.6297 | 0.1697 | 0.7002 | 8206.3391 | 34.3583 | 9.544 | 9099.575 | 38.0981 | 10.5828 | 11934.2459 | 49.9663 | 13.8795
17 | 96.0003 | 2.2643 | 0.6833 | 0.1016 | 0.1006 | 0.0191 | 0.0172 | 0.0064 | 0.0076 |  | 0.6345 | 0.1651 | 0.6994 | 8197.1913 | 34.32 | 9.5333 | 9090.475 | 38.06 | 10.5722 | 11930.3527 | 49.95 | 13.875
18 | 95.8693 | 2.3462 | 0.6925 | 0.103 | 0.1037 | 0.0111 | 0.019 | 0.0121 | 0.0091 |  | 0.6383 | 0.1957 | 0.7004 | 8201.9682 | 34.34 | 9.5389 | 9095.2519 | 38.08 | 10.5778 | 11925.5758 | 49.93 | 13.8694
19 | 95.7021 | 2.4615 | 0.7187 | 0.1068 | 0.1087 | 0.0073 | 0.0206 | 0.0156 | 0.0102 |  | 0.6318 | 0.2167 | 0.7019 | 8213.9105 | 34.39 | 9.5528 | 9107.1942 | 38.13 | 10.5917 | 11930.3527 | 49.95 | 13.875
20 | 95.7162 | 2.443 | 0.716 | 0.1059 | 0.1081 | 0.0079 | 0.0206 | 0.0157 | 0.0103 | 0.006 | 0.6311 | 0.2192 | 0.7017 | 8211.522 | 34.38 | 9.55 | 9104.8057 | 38.12 | 10.5889 | 11930.3527 | 49.95 | 13.875 | -14.5 | -17.7
21 | 95.7416 | 2.4331 | 0.7095 | 0.1055 | 0.107 | 0.0072 | 0.0203 | 0.0153 | 0.01 |  | 0.6321 | 0.2184 | 0.7015 | 8209.1336 | 34.37 | 9.5472 | 9102.4172 | 38.11 | 10.5861 | 11927.9642 | 49.94 | 13.8722
22 | 95.7112 | 2.451 | 0.7174 | 0.1065 | 0.1078 | 0.0091 | 0.0203 | 0.0152 | 0.0101 |  | 0.6319 | 0.2196 | 0.7018 | 8212.8596 | 34.3856 | 9.5516 | 9106.3821 | 38.1266 | 10.5907 | 11929.6123 | 49.9469 | 13.8741
23 | 95.7339 | 2.433 | 0.7095 | 0.1051 | 0.1066 | 0.0118 | 0.0198 | 0.0138 | 0.0097 |  | 0.6384 | 0.2184 | 0.7016 | 8209.8979 | 34.3732 | 9.5481 | 9103.2054 | 38.1133 | 10.587 | 11927.3194 | 49.9373 | 13.8715
24 | 95.7373 | 2.4293 | 0.7106 | 0.1047 | 0.1061 | 0.021 | 0.0198 | 0.0123 | 0.0088 |  | 0.6375 | 0.2126 | 0.7017 | 8211.522 | 34.38 | 9.55 | 9104.8057 | 38.12 | 10.5889 | 11930.3527 | 49.95 | 13.875
25 | 95.7349 | 2.4271 | 0.7134 | 0.1049 | 0.1063 | 0.0256 | 0.0197 | 0.0109 | 0.0087 |  | 0.6357 | 0.2128 | 0.7018 | 8212.9551 | 34.386 | 9.5517 | 9106.5015 | 38.1271 | 10.5909 | 11930.3527 | 49.95 | 13.875
26 | 95.7483 | 2.3968 | 0.7143 | 0.1058 | 0.1077 | 0.0344 | 0.0199 | 0.0098 | 0.0087 |  | 0.643 | 0.2113 | 0.7018 | 8213.9105 | 34.39 | 9.5528 | 9107.1942 | 38.13 | 10.5917 | 11930.3527 | 49.95 | 13.875
27 | 95.7712 | 2.3885 | 0.7052 | 0.1045 | 0.1064 | 0.0334 | 0.02 | 0.0096 | 0.0087 |  | 0.6433 | 0.2092 | 0.7016 | 8211.522 | 34.38 | 9.55 | 9104.8057 | 38.12 | 10.5889 | 11927.9642 | 49.94 | 13.8722 | -14.2 | -12.2
28 | 95.7173 | 2.43 | 0.7121 | 0.1055 | 0.1077 | 0.0309 | 0.0202 | 0.0104 | 0.0093 |  | 0.6403 | 0.2163 | 0.702 | 8213.9105 | 34.39 | 9.5528 | 9107.1942 | 38.13 | 10.5917 | 11930.3527 | 49.95 | 13.875
29 | 95.735 | 2.4165 | 0.7093 | 0.1054 | 0.1072 | 0.0268 | 0.0201 | 0.0112 | 0.0093 |  | 0.6442 | 0.215 | 0.7018 | 8211.8087 | 34.3812 | 9.5503 | 9105.2356 | 38.1218 | 10.5894 | 11928.3464 | 49.9416 | 13.8727
30 | 95.7653 | 2.4079 | 0.7063 | 0.1052 | 0.1068 | 0.0078 | 0.0201 | 0.0149 | 0.0097 |  | 0.6448 | 0.2112 | 0.7013 | 8207.39 | 34.3627 | 9.5452 | 9100.5065 | 38.102 | 10.5839 | 11926.3162 | 49.9331 | 13.8703
31
Рівень одоризації відповідає чинним нормативним документам | [13 empty] | 8213.8866 | 34.3899 | 9.5528 | 9107.5286 | 38.1314 | 10.5921
Середньозважене значення теплоти згоряння:
| В.о. начальника Закарпатського ЛВУМГ філії "Оператор ГТС України" | [8 empty] | Бокшан М.В. | [10 empty] | 2019-12-02
[11 empty] | прізвище | [5 empty] | підпис |  |  |  | дата

## додаток
Додаток до Паспорту фізико-хімічних показників природного газу. Маршрут №523
Область | ГРС, прямий споживач | Cередньозважене значення вищої теплоти згоряння
|  | ккал/м³ | МДж/м³ | кВт*год./м³
Маршрут №523 |  | 9107.5286 | 38.1314 | 10.5921
Закарпатська | АГНКС ГРС Ужгород | 9107.0986 | 38.1296 | 10.5916
Закарпатська | АГНКС Ужгород ТОВ "ІНТЕРГЕОКОМ" | 0 | 0 | 0
Закарпатська | ГРС Прогрес м.Геївці | 9107.8629 | 38.1328 | 10.5924
Закарпатська | ГРС м.Ужгород - лінія на місто | 9106.7165 | 38.128 | 10.5911
Закарпатська | ГРС с.П.Комарівці (м.Ужгород) | 9109.3438 | 38.139 | 10.5942
Закарпатська | ГРС с.Чоп | 9107.648 | 38.1319 | 10.5922
В.о. начальника Закарпатського ЛВУМГ філії "Оператор ГТС України" |  | Бокшан М.В. |  |  | 2019-12-02
|  | прізвище |  | підпис | дата