## паспорт
АТ "Укртрансгаз" | [5 empty] | ПАСПОРТ ФІЗИКО-ХІМІЧНИХ ПОКАЗНИКІВ ПРИРОДНОГО ГАЗУ №524 | [18 empty] | Маршрут №524
Філія "Оператор газотранспортної системи України" | [5 empty] | переданого Закарпатським ЛВУМГ та прийнятого АТ "Закарпатгаз" та ТОВ "ІНТЕРГЕОКОМ"
ГКС Ужгород п/м Закарпатське ЛВУМГ
Вимірювальна хіміко-аналітична лабораторія
по газопроводу "ДУД - I"
Свідоцтво № 05-0021/2018 чинне до 27.06.2021 р. | [20 empty] | за період з 01.11.2019р. по 30.11.2019р.
Число місяця | Компонентний склад, % мол. | [11 empty] | Фізико-хімічні показники газу обчислені на основі компонентного складу, 101,325 кПа | [9 empty] | Температура точки роси вологи (Р = 3.92 МПа), °С | Температура точки роси вуглеводнів, °С | Масова концентрація сірководню, г/м3 | Масова концентрація меркаптанової сірки, г/м3 | Маса механічних домішок, г/м3
[13 empty] | Густина абсолютна, кг/м3,при 20 ºС, | Температура вимірювання/згоряння при 20/25°С
| метан, С1 | етан, С2 | пропан, С3 | ізо-бутан, і-С4 | н-бутан, н-С4 | нео-пентан, нео-С5 | ізо-пентан, і-С5 | н-пентан, н-С5 | гексани та вищі, С6+ | кисень, О2 | азот, N2 | діоксид вуглецю, CО2 |  | Теплота згоряння нижча |  |  | Теплота згоряння вища |  |  | Число Воббе вище
[14 empty] | ккал/м3 | МДж/м3 | кВт⋅год/м3 | ккал/м3 | МДж/м3 | кВт⋅год/м3 | ккал/м3 | МДж/м3 | кВт⋅год/м3
1 | 95.5603 | 2.5799 | 0.7375 | 0.1123 | 0.1099 | 0.0021 | 0.0203 | 0.0169 | 0.0139 |  | 0.636 | 0.211 | 0.7029 | 8225.1124 | 34.4369 | 9.5658 | 9119.5425 | 38.1817 | 10.606 | 11938.0197 | 49.9821 | 13.8839
2 | 95.4862 | 2.6454 | 0.752 | 0.1149 | 0.1121 | 0.0021 | 0.0204 | 0.0169 | 0.0137 |  | 0.6162 | 0.2202 | 0.7035 | 8232.7077 | 34.4687 | 9.5746 | 9127.6871 | 38.2158 | 10.6155 | 11943.2265 | 50.0039 | 13.89
3 | 95.4632 | 2.6607 | 0.7594 | 0.1159 | 0.1141 | 0.0021 | 0.0209 | 0.017 | 0.0123 |  | 0.6186 | 0.2157 | 0.7037 | 8235.0484 | 34.4785 | 9.5774 | 9130.2189 | 38.2264 | 10.6184 | 11945.1134 | 50.0118 | 13.8922
4 | 95.5099 | 2.6355 | 0.7625 | 0.1142 | 0.1131 | 0.0018 | 0.0211 | 0.0164 | 0.0097 |  | 0.6238 | 0.1919 | 0.7032 | 8233.878 | 34.4736 | 9.576 | 9129.0008 | 38.2213 | 10.617 | 11947.8362 | 50.0232 | 13.8953
5 | 95.5347 | 2.6105 | 0.7103 | 0.1078 | 0.1064 | 0.0018 | 0.02 | 0.0162 | 0.0103 |  | 0.6788 | 0.2032 | 0.7026 | 8217.9709 | 34.407 | 9.5575 | 9111.7561 | 38.1491 | 10.597 | 11930.4005 | 49.9502 | 13.8751
6 | 95.5286 | 2.6143 | 0.75 | 0.114 | 0.1122 | 0.0021 | 0.0207 | 0.0168 | 0.0114 | 0.0062 | 0.6156 | 0.2081 | 0.7031 | 8230.7253 | 34.4604 | 9.5723 | 9125.6092 | 38.2071 | 10.6131 | 11944.1102 | 50.0076 | 13.891 | -14.8 | -17.3 |  |  | 0
7 | 95.5441 | 2.6008 | 0.7521 | 0.1134 | 0.112 | 0.0019 | 0.0207 | 0.0168 | 0.0117 |  | 0.6201 | 0.2065 | 0.703 | 8229.8176 | 34.4566 | 9.5713 | 9124.6299 | 38.203 | 10.6119 | 11943.3459 | 50.0044 | 13.8901
8 | 95.6576 | 2.5153 | 0.7311 | 0.1095 | 0.1079 | 0.0019 | 0.0201 | 0.0165 | 0.0118 |  | 0.6283 | 0.2001 | 0.7021 | 8220.025 | 34.4156 | 9.5599 | 9114.1446 | 38.1591 | 10.5998 | 11937.6136 | 49.9804 | 13.8834
9 | 95.6889 | 2.4915 | 0.7257 | 0.1082 | 0.1065 | 0.0019 | 0.0197 | 0.0161 | 0.0119 |  | 0.6298 | 0.1997 | 0.7018 | 8217.1588 | 34.4036 | 9.5566 | 9111.0396 | 38.1461 | 10.5961 | 11935.7984 | 49.9728 | 13.8813
10 | 95.7446 | 2.46 | 0.7118 | 0.1057 | 0.1037 | 0.0019 | 0.0192 | 0.0158 | 0.0113 |  | 0.6318 | 0.1941 | 0.7013 | 8212.358 | 34.3835 | 9.551 | 9105.9283 | 38.1247 | 10.5902 | 11933.6249 | 49.9637 | 13.8788
11 | 95.7595 | 2.4558 | 0.7045 | 0.1051 | 0.1032 | 0.002 | 0.0192 | 0.0157 | 0.0112 |  | 0.6317 | 0.1922 | 0.7011 | 8211.0921 | 34.3782 | 9.5495 | 9104.5669 | 38.119 | 10.5886 | 11933.195 | 49.9619 | 13.8783
12 | 95.7836 | 2.4402 | 0.7008 | 0.1047 | 0.1028 | 0.0019 | 0.0191 | 0.0155 | 0.0113 |  | 0.6277 | 0.1924 | 0.701 | 8209.7785 | 34.3727 | 9.548 | 9103.1816 | 38.1132 | 10.587 | 11932.8128 | 49.9603 | 13.8779
13 | 95.7525 | 2.4617 | 0.7077 | 0.1059 | 0.1045 | 0.002 | 0.0196 | 0.0158 | 0.011 |  | 0.6258 | 0.1935 | 0.7012 | 8212.6924 | 34.3849 | 9.5514 | 9106.3104 | 38.1263 | 10.5906 | 11934.5803 | 49.9677 | 13.8799 | -14.4 | -17.5 | 0.0002 | 0.0002
14 | 95.611 | 2.5396 | 0.7275 | 0.1088 | 0.1071 | 0.0019 | 0.0201 | 0.0162 | 0.0114 |  | 0.6561 | 0.2003 | 0.7023 | 8218.4008 | 34.4088 | 9.558 | 9112.3055 | 38.1514 | 10.5976 | 11933.5532 | 49.9634 | 13.8787
15 | 95.3085 | 2.4747 | 0.7055 | 0.1064 | 0.1042 | 0.0019 | 0.0197 | 0.0159 | 0.0113 |  | 1.0517 | 0.2001 | 0.7035 | 8178.7763 | 34.2429 | 9.5119 | 9068.6206 | 37.9685 | 10.5468 | 11866.3181 | 49.6819 | 13.8005
16 | 95.5592 | 2.4472 | 0.6979 | 0.1058 | 0.1039 | 0.0019 | 0.0199 | 0.0159 | 0.0112 |  | 0.8405 | 0.1967 | 0.7021 | 8193.107 | 34.3029 | 9.5286 | 9084.6471 | 38.0356 | 10.5654 | 11898.5623 | 49.8169 | 13.838
17 | 95.4072 | 2.4237 | 0.6955 | 0.104 | 0.102 | 0.002 | 0.0197 | 0.0158 | 0.011 |  | 1.0241 | 0.1951 | 0.7028 | 8175.9579 | 34.2311 | 9.5086 | 9065.7066 | 37.9563 | 10.5434 | 11868.3244 | 49.6903 | 13.8029
18 | 95.6859 | 2.4212 | 0.6979 | 0.1039 | 0.1021 | 0.002 | 0.0194 | 0.0156 | 0.0112 |  | 0.7502 | 0.1908 | 0.7014 | 8198.3377 | 34.3248 | 9.5347 | 9090.5227 | 38.0602 | 10.5723 | 11912.6781 | 49.876 | 13.8544
19 | 95.7934 | 2.3924 | 0.6871 | 0.1042 | 0.1022 | 0.002 | 0.0191 | 0.016 | 0.0132 |  | 0.6757 | 0.1946 | 0.7008 | 8201.6099 | 34.3385 | 9.5385 | 9094.2726 | 38.0759 | 10.5766 | 11922.2081 | 49.9159 | 13.8655
20 | 95.9116 | 2.3431 | 0.6753 | 0.1021 | 0.1002 | 0.002 | 0.0186 | 0.0157 | 0.0125 |  | 0.6344 | 0.1845 | 0.7 | 8199.9619 | 34.3316 | 9.5366 | 9092.6723 | 38.0692 | 10.5748 | 11927.4866 | 49.938 | 13.8717 | -14.2 | -17.5
21 | 95.8255 | 2.407 | 0.694 | 0.1055 | 0.1044 | 0.0019 | 0.0196 | 0.0162 | 0.0126 |  | 0.6236 | 0.1897 | 0.7007 | 8208.5365 | 34.3675 | 9.5465 | 9101.8679 | 38.1077 | 10.5855 | 11932.9561 | 49.9609 | 13.878
22 | 95.8532 | 2.3884 | 0.6903 | 0.1041 | 0.1024 | 0.002 | 0.0191 | 0.0159 | 0.0127 |  | 0.622 | 0.1899 | 0.7005 | 8206.2197 | 34.3578 | 9.5438 | 9099.3839 | 38.0973 | 10.5826 | 11931.6902 | 49.9556 | 13.8766
23 | 95.8557 | 2.3823 | 0.6928 | 0.1042 | 0.1023 | 0.0021 | 0.0193 | 0.0159 | 0.0124 |  | 0.6233 | 0.1896 | 0.7005 | 8206.0764 | 34.3572 | 9.5437 | 9099.2406 | 38.0967 | 10.5824 | 11931.523 | 49.9549 | 13.8764
24 | 95.8399 | 2.385 | 0.6979 | 0.1047 | 0.1025 | 0.0021 | 0.0191 | 0.016 | 0.013 |  | 0.6276 | 0.1922 | 0.7007 | 8206.6018 | 34.3594 | 9.5443 | 9099.7899 | 38.099 | 10.5831 | 11930.9259 | 49.9524 | 13.8757
25 | 95.8502 | 2.3775 | 0.6947 | 0.1043 | 0.1021 | 0.0022 | 0.0188 | 0.0158 | 0.0131 |  | 0.6292 | 0.192 | 0.7006 | 8205.4076 | 34.3544 | 9.5429 | 9098.5002 | 38.0936 | 10.5816 | 11930.0422 | 49.9487 | 13.8746
26 | 95.8548 | 2.3769 | 0.696 | 0.1043 | 0.1022 | 0.0021 | 0.0188 | 0.0157 | 0.0127 |  | 0.6248 | 0.1917 | 0.7005 | 8205.7659 | 34.3559 | 9.5433 | 9098.9062 | 38.0953 | 10.582 | 11930.8304 | 49.952 | 13.8756
27 | 95.7301 | 2.392 | 0.6937 | 0.1049 | 0.1027 | 0.002 | 0.0191 | 0.0157 | 0.0129 |  | 0.7278 | 0.1991 | 0.7012 | 8197.9078 | 34.323 | 9.5342 | 9090.1167 | 38.0585 | 10.5718 | 11913.4663 | 49.8793 | 13.8554 | -13.8 | -11.8
28 | 95.2444 | 2.3433 | 0.6792 | 0.104 | 0.1013 | 0.0019 | 0.0193 | 0.0159 | 0.0132 |  | 1.2718 | 0.2057 | 0.7035 | 8148.6817 | 34.1169 | 9.4769 | 9035.7315 | 37.8308 | 10.5086 | 11823.2781 | 49.5017 | 13.7505
29 | 95.5513 | 2.3547 | 0.6866 | 0.1047 | 0.1023 | 0.002 | 0.0193 | 0.0158 | 0.0133 |  | 0.9498 | 0.2004 | 0.702 | 8176.8416 | 34.2348 | 9.5097 | 9066.877 | 37.9612 | 10.5448 | 11876.0869 | 49.7228 | 13.8119
30 | 95.5761 | 2.3701 | 0.6936 | 0.1052 | 0.1031 | 0.0019 | 0.0195 | 0.016 | 0.0136 |  | 0.9021 | 0.1988 | 0.702 | 8183.0994 | 34.261 | 9.5169 | 9073.708 | 37.9898 | 10.5527 | 11885.3541 | 49.7616 | 13.8227
31
Рівень одоризації відповідає чинним нормативним документам | [13 empty] | 8205.8136 | 34.3561 | 9.5434 | 9098.6196 | 38.0941 | 10.5817
Середньозважене значення теплоти згоряння:
| В.о. начальника Закарпатського ЛВУМГ філії "Оператор ГТС України" | [8 empty] | Бокшан М.В. | [10 empty] | 2019-12-02
[11 empty] | прізвище | [5 empty] | підпис |  |  |  | дата

## додаток
Додаток до Паспорту фізико-хімічних показників природного газу. Маршрут №524
Область | ГРС, прямий споживач | Cередньозважене значення вищої теплоти згоряння
|  | ккал/м³ | МДж/м³ | кВт*год./м³
Маршрут №524 |  | 9098.6196 | 38.0941 | 10.5817
Закарпатська | АГНКС Мукачеве ТОВ "ІНТЕРГЕОКОМ" | 9099.0018 | 38.0957 | 10.5821
Закарпатська | АГНКС-4 Берегове ТОВ "ІНТЕРГЕОКОМ" | 0 | 0 | 0
Закарпатська | ГРС Залуж | 9098.8107 | 38.0949 | 10.5819
Закарпатська | ГРС Росош | 9098.7868 | 38.0948 | 10.5819
Закарпатська | ГРС м.Берегове - лінія на місто | 9098.5002 | 38.0936 | 10.5816
Закарпатська | ГРС м.Міжгір`я | 9098.7151 | 38.0945 | 10.5818
Закарпатська | ГРС м.Мукачеве - лінія на місто | 9098.6435 | 38.0942 | 10.5817
Закарпатська | ГРС м.Свалява (лінія на м.Свалява) | 9098.4763 | 38.0935 | 10.5815
Закарпатська | ГРС м.Свалява (лінія на с.Поляна) | 9098.8346 | 38.095 | 10.5819
Закарпатська | ГРС с.Береги | 9097.9986 | 38.0915 | 10.581
Закарпатська | ГРС с.Бобовище | 9098.2374 | 38.0925 | 10.5813
Закарпатська | ГРС с.Зняцеве | 9098.9062 | 38.0953 | 10.582
Закарпатська | ГРС с.Керецки | 9098.5718 | 38.0939 | 10.5816
Закарпатська | ГРС с.Майдан | 9099.2645 | 38.0968 | 10.5824
Закарпатська | ГРС с.Репінне | 9098.954 | 38.0955 | 10.5821
Закарпатська | ГРС санаторій "Карпати" | 9098.7151 | 38.0945 | 10.5818
В.о. начальника Закарпатського ЛВУМГ філії "Оператор ГТС України" |  | Бокшан М.В. |  |  | 2019-12-02
|  | прізвище |  | підпис | дата