## паспорт
[6 empty] | ПАСПОРТ ФІЗИКО-ХІМІЧНИХ ПОКАЗНИКІВ ПРИРОДНОГО ГАЗУ №607 | [18 empty] | Маршрут №607
переданого Запорізьким ЛВУМГ та прийнятого АТ "Запоріжгаз", ПАТ "ДТЕК ДНІПРОЕНЕРГО"
Запорізький п/м Запорізького ЛВУМГ
Вимірювальна хіміко-аналітична лабораторія
Свідоцтво № АВ 78-18 чинне до 31.10.2021 р. | [20 empty] | за період з 01.11.2019р. по 30.11.2019р.
Число місяця | Компонентний склад, % мол. | [11 empty] | Фізико-хімічні показники газу обчислені на основі компонентного складу, 101,325 кПа | [9 empty] | Температура точки роси вологи (Р = 3.92 МПа), °С | Температура точки роси вуглеводнів, °С | Масова концентрація сірководню, г/м3 | Масова концентрація меркаптанової сірки, г/м3 | Маса механічних домішок, г/м3
[13 empty] | Густина абсолютна, кг/м3,при 20 ºС, | Температура вимірювання/згоряння при 20/25°С
| метан, С1 | етан, С2 | пропан, С3 | ізо-бутан, і-С4 | н-бутан, н-С4 | нео-пентан, нео-С5 | ізо-пентан, і-С5 | н-пентан, н-С5 | гексани та вищі, С6+ | кисень, О2 | азот, N2 | діоксид вуглецю, CО2 |  | Теплота згоряння нижча |  |  | Теплота згоряння вища |  |  | Число Воббе вище
[14 empty] | ккал/м3 | МДж/м3 | кВт⋅год/м3 | ккал/м3 | МДж/м3 | кВт⋅год/м3 | ккал/м3 | МДж/м3 | кВт⋅год/м3
1 | 94.403 | 3.1108 | 1.0271 | 0.1598 | 0.1779 | 0.0019 | 0.0395 | 0.0311 | 0.0424 | 0 | 0.7086 | 0.2979 | 0.7147 | 8319.0027 | 34.83 | 9.675 | 9221.8402 | 38.61 | 10.725 | 11970.9565 | 50.12 | 13.9222
2 | 94.3619 | 3.124 | 1.0391 | 0.1617 | 0.1821 | 0.002 | 0.0409 | 0.0325 | 0.0441 | 0 | 0.713 | 0.2987 | 0.7151 | 8323.7796 | 34.85 | 9.6806 | 9224.2287 | 38.62 | 10.7278 | 11973.345 | 50.13 | 13.925
3 | 94.3685 | 3.1172 | 1.0379 | 0.1617 | 0.182 | 0.002 | 0.0411 | 0.0327 | 0.0464 | 0 | 0.7125 | 0.298 | 0.7152 | 8323.7796 | 34.85 | 9.6806 | 9226.6171 | 38.63 | 10.7306 | 11973.345 | 50.13 | 13.925
4 | 94.2926 | 3.1283 | 1.06 | 0.1648 | 0.1925 | 0.0021 | 0.0449 | 0.0364 | 0.0521 | 0 | 0.7294 | 0.2969 | 0.7161 | 8333.3335 | 34.89 | 9.6917 | 9233.7825 | 38.66 | 10.7389 | 11975.7334 | 50.14 | 13.9278
5 | 94.2926 | 3.1283 | 1.06 | 0.1648 | 0.1925 | 0.0021 | 0.0449 | 0.0364 | 0.0521 | 0 | 0.7294 | 0.2969 | 0.7161 | 8333.3335 | 34.89 | 9.6917 | 9233.7825 | 38.66 | 10.7389 | 11975.7334 | 50.14 | 13.9278
6 | 95.2438 | 2.5605 | 0.8521 | 0.1284 | 0.1492 | 0.0016 | 0.0334 | 0.0274 | 0.0383 | 0.0039 | 0.7227 | 0.2389 | 0.7071 | 8252.1497 | 34.5501 | 9.5973 | 9148.0129 | 38.3009 | 10.6391 | 11939.2617 | 49.9873 | 13.8854 | -12.9 | -9.1
7 | 95.2657 | 2.5222 | 0.8276 | 0.1317 | 0.146 | 0 | 0.032 | 0.0266 | 0.0393 | 0 | 0.7659 | 0.243 | 0.7068 | 8242.572 | 34.51 | 9.5861 | 9138.2441 | 38.26 | 10.6278 | 11927.9642 | 49.94 | 13.8722 |  |  | <0,0001 | <0,0002
8 | 95.2657 | 2.5222 | 0.8276 | 0.1317 | 0.146 | 0 | 0.032 | 0.0266 | 0.0393 | 0 | 0.7659 | 0.243 | 0.7068 | 8242.572 | 34.51 | 9.5861 | 9138.2441 | 38.26 | 10.6278 | 11927.9642 | 49.94 | 13.8722
9 | 95.2657 | 2.5222 | 0.8276 | 0.1317 | 0.146 | 0 | 0.032 | 0.0266 | 0.0393 | 0 | 0.7659 | 0.243 | 0.7068 | 8242.572 | 34.51 | 9.5861 | 9138.2441 | 38.26 | 10.6278 | 11927.9642 | 49.94 | 13.8722
10 | 95.3441 | 2.4887 | 0.8201 | 0.1308 | 0.1445 | 0 | 0.0318 | 0.0264 | 0.0393 | 0 | 0.7339 | 0.2404 | 0.7063 | 8242.572 | 34.51 | 9.5861 | 9138.2441 | 38.26 | 10.6278 | 11932.7412 | 49.96 | 13.8778
11 | 90.6177 | 5.9364 | 1.7172 | 0.1739 | 0.1649 | 0 | 0.0258 | 0.0219 | 0.0361 | 0 | 1.1162 | 0.1899 | 0.7391 | 8550.6832 | 35.8 | 9.9444 | 9467.8515 | 39.64 | 11.0111 | 12085.6025 | 50.6 | 14.0556
12 | 91.0357 | 5.6355 | 1.6398 | 0.1699 | 0.163 | 0 | 0.0262 | 0.0222 | 0.0359 | 0 | 1.0793 | 0.1925 | 0.7362 | 8524.4102 | 35.69 | 9.9139 | 9439.19 | 39.52 | 10.9778 | 12071.2718 | 50.54 | 14.0389 | -16 | -12.3 | <0,0001 | 0,002 | відсутні
13 | 92.3631 | 4.6706 | 1.3898 | 0.156 | 0.1534 | 0.001 | 0.0277 | 0.0231 | 0.0355 | 0 | 0.974 | 0.2058 | 0.7269 | 8436.0372 | 35.32 | 9.8111 | 9343.6516 | 39.12 | 10.8667 | 12028.2795 | 50.36 | 13.9889
14 | 94.2525 | 3.2543 | 1.0221 | 0.1402 | 0.1515 | 0.0019 | 0.0312 | 0.0257 | 0.0369 | 0 | 0.8454 | 0.2383 | 0.7139 | 8309.4489 | 34.79 | 9.6639 | 9207.5094 | 38.55 | 10.7083 | 11961.4027 | 50.08 | 13.9111
15 | 95.3114 | 2.4624 | 0.788 | 0.1246 | 0.1408 | 0.0022 | 0.031 | 0.0254 | 0.0336 | 0 | 0.8384 | 0.2422 | 0.7059 | 8223.4643 | 34.43 | 9.5639 | 9116.748 | 38.17 | 10.6028 | 11908.8566 | 49.86 | 13.85
16 | 95.1752 | 2.524 | 0.8253 | 0.1295 | 0.1514 | 0.0024 | 0.0338 | 0.0276 | 0.0326 | 0 | 0.8492 | 0.249 | 0.7072 | 8235.4066 | 34.48 | 9.5778 | 9128.6903 | 38.22 | 10.6167 | 11913.6335 | 49.88 | 13.8556
17 | 95.0115 | 2.5965 | 0.8664 | 0.1348 | 0.1642 | 0.0025 | 0.0372 | 0.0307 | 0.0348 | 0 | 0.865 | 0.2564 | 0.7088 | 8249.7374 | 34.54 | 9.5944 | 9143.0211 | 38.28 | 10.6333 | 11918.4104 | 49.9 | 13.8611
18 | 94.5598 | 2.8711 | 0.9743 | 0.151 | 0.1846 | 0.0026 | 0.0436 | 0.0372 | 0.0515 | 0 | 0.8429 | 0.2814 | 0.7133 | 8295.1181 | 34.73 | 9.6472 | 9193.1787 | 38.49 | 10.6917 | 11944.6835 | 50.01 | 13.8917
19 | 94.053 | 3.186 | 1.0974 | 0.1687 | 0.2121 | 0.003 | 0.0493 | 0.0419 | 0.0581 | 0 | 0.8242 | 0.3063 | 0.7181 | 8340.4988 | 34.92 | 9.7 | 9243.3363 | 38.7 | 10.75 | 11970.9565 | 50.12 | 13.9222
20 | 93.6918 | 3.3554 | 1.1953 | 0.1823 | 0.2412 | 0.0033 | 0.0576 | 0.0496 | 0.0676 | 0 | 0.8365 | 0.3194 | 0.7219 | 8376.3257 | 35.07 | 9.7417 | 9281.5517 | 38.86 | 10.7944 | 11990.0642 | 50.2 | 13.9444
21 | 93.8765 | 3.268 | 1.1466 | 0.1767 | 0.2293 | 0.0032 | 0.057 | 0.0504 | 0.0821 | 0 | 0.7998 | 0.3104 | 0.7206 | 8371.5488 | 35.05 | 9.7361 | 9274.3863 | 38.83 | 10.7861 | 11990.0642 | 50.2 | 13.9444 | -14.5 | -11.7
22 | 94.738 | 2.87 | 0.9389 | 0.149 | 0.1649 | 0.0025 | 0.0368 | 0.0311 | 0.0582 | 0 | 0.7319 | 0.2787 | 0.7118 | 8292.7296 | 34.72 | 9.6444 | 9193.1787 | 38.49 | 10.6917 | 11956.6258 | 50.06 | 13.9056
23 | 94.9138 | 2.797 | 0.9025 | 0.1424 | 0.153 | 0.0023 | 0.0326 | 0.0269 | 0.0504 | 0 | 0.7179 | 0.2612 | 0.71 | 8278.3989 | 34.66 | 9.6278 | 9176.4595 | 38.42 | 10.6722 | 11951.8488 | 50.04 | 13.9
24 | 94.8037 | 2.8735 | 0.9206 | 0.1436 | 0.1528 | 0.0023 | 0.0321 | 0.0264 | 0.0433 | 0 | 0.7371 | 0.2646 | 0.7105 | 8280.7874 | 34.67 | 9.6306 | 9178.8479 | 38.43 | 10.675 | 11951.8488 | 50.04 | 13.9
25 | 94.5134 | 3.0316 | 0.9623 | 0.1458 | 0.155 | 0.0022 | 0.0316 | 0.0258 | 0.0367 | 0 | 0.8311 | 0.2645 | 0.7123 | 8287.9527 | 34.7 | 9.6389 | 9186.0133 | 38.46 | 10.6833 | 11944.6835 | 50.01 | 13.8917
26 | 94.9672 | 2.7753 | 0.8898 | 0.1403 | 0.1495 | 0.0023 | 0.0313 | 0.0257 | 0.0366 | 0 | 0.729 | 0.253 | 0.7091 | 8268.8451 | 34.62 | 9.6167 | 9166.9056 | 38.38 | 10.6611 | 11947.0719 | 50.02 | 13.8944 | -14.1 | -11 |  |  | відсутні
27 | 95.0883 | 2.7099 | 0.869 | 0.1391 | 0.1457 | 0.0022 | 0.0303 | 0.0247 | 0.0355 | 0 | 0.7019 | 0.2534 | 0.7082 | 8264.0681 | 34.6 | 9.6111 | 9159.7403 | 38.35 | 10.6528 | 11947.0719 | 50.02 | 13.8944
28 | 95.0045 | 2.7439 | 0.8915 | 0.1422 | 0.1509 | 0.0024 | 0.0322 | 0.0263 | 0.0356 | 0 | 0.7135 | 0.257 | 0.7089 | 8268.8451 | 34.62 | 9.6167 | 9166.9056 | 38.38 | 10.6611 | 11949.4604 | 50.03 | 13.8972
29 | 95.1194 | 2.655 | 0.8704 | 0.1378 | 0.1499 | 0.0024 | 0.0322 | 0.0265 | 0.0383 | 0 | 0.7208 | 0.2473 | 0.7081 | 8261.6797 | 34.59 | 9.6083 | 9157.3518 | 38.34 | 10.65 | 11944.6835 | 50.01 | 13.8917
30 | 95.1744 | 2.629 | 0.8563 | 0.1349 | 0.1458 | 0.0023 | 0.0312 | 0.0257 | 0.0375 | 0 | 0.7173 | 0.2456 | 0.7075 | 8256.9028 | 34.57 | 9.6028 | 9152.5749 | 38.32 | 10.6444 | 11942.295 | 50 | 13.8889
31
Рівень одоризації відповідає чинним нормативним документам | [13 empty] | 8310.2132 | 34.7932 | 9.6648 | 9209.9696 | 38.5603 | 10.7112
Середньозважене значення теплоти згоряння:
| В.о. начальника управління | [8 empty] | Чмир О.Г. | [10 empty] | 2019-12-02
[11 empty] | прізвище | [5 empty] | підпис |  |  |  | дата

## додаток
Додаток до Паспорту фізико-хімічних показників природного газу. Маршрут №607
Область | ГРС, прямий споживач | Cередньозважене значення вищої теплоти згоряння
|  | ккал/м³ | МДж/м³ | кВт*год./м³
Маршрут №607 |  | 9209.9696 | 38.5603 | 10.7112
Запорізька | ГРС м.Енергодар | 9203.3296 | 38.5325 | 10.7035
Запорізька | ГРС м.Кам`янка - Дніпровська | 9204.4522 | 38.5372 | 10.7048
Запорізька | ГРС с.Дніпрорудне | 9203.6879 | 38.534 | 10.7039
Запорізька | ПАТ "ДТЕК ДНІПРОЕНЕРГО" ЗаТЕС | 9223.1061 | 38.6153 | 10.7265
В.о. начальника управління |  | Чмир О.Г. |  |  | 2019-12-02
|  | прізвище |  | підпис | дата