## паспорт
[6 empty] | ПАСПОРТ ФІЗИКО-ХІМІЧНИХ ПОКАЗНИКІВ ПРИРОДНОГО ГАЗУ №608 | [18 empty] | Маршрут №608
переданого Запорізьким ЛВУМГ та прийнятого АТ "Запоріжгаз", ПрАТ "Енерготехнології"
Запорізький п/м Запорізького ЛВУМГ
Вимірювальна хіміко-аналітична лабораторія
Свідоцтво № АВ 78-18 чинне до 31.10.2021 р. | [20 empty] | за період з 01.11.2019р. по 30.11.2019р.
Число місяця | Компонентний склад, % мол. | [11 empty] | Фізико-хімічні показники газу обчислені на основі компонентного складу, 101,325 кПа | [9 empty] | Температура точки роси вологи (Р = 3.92 МПа), °С | Температура точки роси вуглеводнів, °С | Масова концентрація сірководню, г/м3 | Масова концентрація меркаптанової сірки, г/м3 | Маса механічних домішок, г/м3
[13 empty] | Густина абсолютна, кг/м3,при 20 ºС, | Температура вимірювання/згоряння при 20/25°С
| метан, С1 | етан, С2 | пропан, С3 | ізо-бутан, і-С4 | н-бутан, н-С4 | нео-пентан, нео-С5 | ізо-пентан, і-С5 | н-пентан, н-С5 | гексани та вищі, С6+ | кисень, О2 | азот, N2 | діоксид вуглецю, CО2 |  | Теплота згоряння нижча |  |  | Теплота згоряння вища |  |  | Число Воббе вище
[14 empty] | ккал/м3 | МДж/м3 | кВт⋅год/м3 | ккал/м3 | МДж/м3 | кВт⋅год/м3 | ккал/м3 | МДж/м3 | кВт⋅год/м3
1 | 94.0665 | 3.2303 | 1.1142 | 0.1609 | 0.2147 | 0.0035 | 0.0515 | 0.0383 | 0.0505 | 0 | 0.7791 | 0.2905 | 0.7178 | 8347.6642 | 34.95 | 9.7083 | 9250.5017 | 38.73 | 10.7583 | 11982.8988 | 50.17 | 13.9361
2 | 94.7384 | 2.9119 | 0.9449 | 0.1397 | 0.1644 | 0.0037 | 0.0355 | 0.0263 | 0.0335 | 0 | 0.725 | 0.2767 | 0.7111 | 8287.9527 | 34.7 | 9.6389 | 9186.0133 | 38.46 | 10.6833 | 11954.2373 | 50.05 | 13.9028
3 | 94.6871 | 2.9743 | 0.9427 | 0.1365 | 0.1534 | 0.0035 | 0.0307 | 0.0228 | 0.0262 | 0 | 0.7549 | 0.2679 | 0.7108 | 8280.7874 | 34.67 | 9.6306 | 9178.8479 | 38.43 | 10.675 | 11949.4604 | 50.03 | 13.8972
4 | 94.4766 | 3.0809 | 0.9733 | 0.1382 | 0.155 | 0.0034 | 0.0295 | 0.023 | 0.0265 | 0 | 0.8304 | 0.2632 | 0.7122 | 8287.9527 | 34.7 | 9.6389 | 9186.0133 | 38.46 | 10.6833 | 11944.6835 | 50.01 | 13.8917
5 | 95.0745 | 2.7395 | 0.8805 | 0.1312 | 0.1474 | 0.0035 | 0.0288 | 0.0234 | 0.0258 | 0 | 0.6948 | 0.2506 | 0.708 | 8264.0681 | 34.6 | 9.6111 | 9159.7403 | 38.35 | 10.6528 | 11947.0719 | 50.02 | 13.8944 | -9.2 | -6.6 | 0,0003 | 0,0021
6 | 95.0906 | 2.7414 | 0.876 | 0.1307 | 0.1458 | 0.0034 | 0.0291 | 0.0215 | 0.0249 | 0 | 0.6895 | 0.2471 | 0.7077 | 8261.6797 | 34.59 | 9.6083 | 9159.7403 | 38.35 | 10.6528 | 11949.4604 | 50.03 | 13.8972
7 | 95.0992 | 2.6979 | 0.881 | 0.131 | 0.1534 | 0.0034 | 0.0326 | 0.0239 | 0.0286 | 0 | 0.7045 | 0.2445 | 0.708 | 8264.0681 | 34.6 | 9.6111 | 9159.7403 | 38.35 | 10.6528 | 11947.0719 | 50.02 | 13.8944
8 | 95.1444 | 2.6681 | 0.8699 | 0.1304 | 0.1502 | 0.0032 | 0.0315 | 0.0236 | 0.0281 | 0 | 0.7088 | 0.2418 | 0.7075 | 8259.2912 | 34.58 | 9.6056 | 9154.9633 | 38.33 | 10.6472 | 11944.6835 | 50.01 | 13.8917
9 | 95.2227 | 2.6299 | 0.8526 | 0.1267 | 0.1443 | 0.0033 | 0.0301 | 0.023 | 0.0272 | 0 | 0.7044 | 0.2358 | 0.7068 | 8252.1258 | 34.55 | 9.5972 | 9147.798 | 38.3 | 10.6389 | 11942.295 | 50 | 13.8889
10 | 95.2482 | 2.6292 | 0.8435 | 0.1254 | 0.1441 | 0.0032 | 0.0293 | 0.0214 | 0.0253 | 0 | 0.6977 | 0.2327 | 0.7065 | 8249.7374 | 34.54 | 9.5944 | 9145.4095 | 38.29 | 10.6361 | 11942.295 | 50 | 13.8889
11 | 94.9973 | 2.7719 | 0.8848 | 0.1277 | 0.1435 | 0.0032 | 0.0292 | 0.0209 | 0.0236 | 0 | 0.7633 | 0.2346 | 0.7081 | 8259.2912 | 34.58 | 9.6056 | 9154.9633 | 38.33 | 10.6472 | 11939.9065 | 49.99 | 13.8861
12 | 94.7488 | 2.9032 | 0.9245 | 0.1318 | 0.1526 | 0.0032 | 0.0315 | 0.0237 | 0.0257 | 0 | 0.8103 | 0.2447 | 0.7101 | 8271.2335 | 34.63 | 9.6194 | 9169.2941 | 38.39 | 10.6639 | 11942.295 | 50 | 13.8889
13 | 94.8018 | 2.8424 | 0.9122 | 0.1324 | 0.158 | 0.0034 | 0.0341 | 0.0242 | 0.0282 | 0 | 0.8086 | 0.2547 | 0.71 | 8268.8451 | 34.62 | 9.6167 | 9164.5172 | 38.37 | 10.6583 | 11937.5181 | 49.98 | 13.8833 | -13.4 | -5.3 | 0,0003 | 0,003 | відсутні
14 | 95.0379 | 2.7027 | 0.8939 | 0.1325 | 0.162 | 0.0037 | 0.0344 | 0.026 | 0.0294 | 0 | 0.7354 | 0.2421 | 0.7086 | 8266.4566 | 34.61 | 9.6139 | 9162.1287 | 38.36 | 10.6556 | 11947.0719 | 50.02 | 13.8944
15 | 94.5439 | 2.8953 | 0.8754 | 0.1206 | 0.1445 | 0.0033 | 0.0297 | 0.0223 | 0.0258 | 0 | 1.0895 | 0.2497 | 0.7105 | 8237.7951 | 34.49 | 9.5806 | 9131.0788 | 38.23 | 10.6194 | 11889.7489 | 49.78 | 13.8278
16 | 94.4025 | 2.9447 | 0.8614 | 0.1163 | 0.1421 | 0.0033 | 0.0292 | 0.0229 | 0.0214 | 0 | 1.1958 | 0.2604 | 0.7111 | 8228.2413 | 34.45 | 9.5694 | 9119.1365 | 38.18 | 10.6056 | 11870.6412 | 49.7 | 13.8056
17 | 94.5984 | 2.8793 | 0.8335 | 0.1136 | 0.133 | 0.0032 | 0.027 | 0.0206 | 0.0199 | 0 | 1.123 | 0.2485 | 0.7095 | 8223.4643 | 34.43 | 9.5639 | 9116.748 | 38.17 | 10.6028 | 11877.8066 | 49.73 | 13.8139
18 | 94.6417 | 2.827 | 0.8126 | 0.1106 | 0.1301 | 0.0033 | 0.0268 | 0.0207 | 0.0204 | 0 | 1.1555 | 0.2513 | 0.709 | 8213.9105 | 34.39 | 9.5528 | 9104.8057 | 38.12 | 10.5889 | 11868.2528 | 49.69 | 13.8028
19 | 94.747 | 2.7731 | 0.804 | 0.11 | 0.13 | 0.0034 | 0.0275 | 0.0199 | 0.0196 | 0 | 1.1107 | 0.2548 | 0.7084 | 8211.522 | 34.38 | 9.55 | 9104.8057 | 38.12 | 10.5889 | 11870.6412 | 49.7 | 13.8056
20 | 94.1417 | 3.0797 | 0.9819 | 0.1358 | 0.1812 | 0.0035 | 0.0403 | 0.03 | 0.023 | 0 | 1.1059 | 0.277 | 0.7145 | 8273.622 | 34.64 | 9.6222 | 9169.2941 | 38.39 | 10.6639 | 11904.0797 | 49.84 | 13.8444 | -11.4 | -9.2
21 | 93.6541 | 3.3118 | 1.1217 | 0.1529 | 0.2223 | 0.0036 | 0.0504 | 0.036 | 0.0279 | 0 | 1.1224 | 0.2969 | 0.7194 | 8319.0027 | 34.83 | 9.675 | 9217.0633 | 38.59 | 10.7194 | 11925.5758 | 49.93 | 13.8694
22 | 94.1 | 3.0574 | 1.0302 | 0.1452 | 0.205 | 0.0038 | 0.0525 | 0.0414 | 0.0576 | 0 | 1.0254 | 0.2815 | 0.7168 | 8307.0604 | 34.78 | 9.6611 | 9205.121 | 38.54 | 10.7056 | 11932.7412 | 49.96 | 13.8778
23 | 94.3497 | 2.9651 | 0.9885 | 0.1387 | 0.1849 | 0.0034 | 0.0419 | 0.0325 | 0.0512 | 0 | 0.9712 | 0.2729 | 0.7142 | 8287.9527 | 34.7 | 9.6389 | 9186.0133 | 38.46 | 10.6833 | 11927.9642 | 49.94 | 13.8722
24 | 94.0787 | 3.0709 | 0.9876 | 0.1345 | 0.1796 | 0.0034 | 0.0422 | 0.0315 | 0.0458 | 0 | 1.1424 | 0.2834 | 0.7155 | 8276.0104 | 34.65 | 9.625 | 9174.071 | 38.41 | 10.6694 | 11901.6912 | 49.83 | 13.8417
25 | 94.1078 | 3.0668 | 0.9785 | 0.1348 | 0.1803 | 0.003 | 0.0409 | 0.0317 | 0.0412 | 0 | 1.1403 | 0.2747 | 0.7151 | 8273.622 | 34.64 | 9.6222 | 9171.6826 | 38.4 | 10.6667 | 11901.6912 | 49.83 | 13.8417
26 | 94.0977 | 3.0805 | 0.9758 | 0.1351 | 0.1792 | 0.0033 | 0.0404 | 0.0302 | 0.0365 | 0 | 1.1456 | 0.2757 | 0.715 | 8273.622 | 34.64 | 9.6222 | 9169.2941 | 38.39 | 10.6639 | 11899.3027 | 49.82 | 13.8389
27 | 94.0926 | 3.0692 | 0.9568 | 0.1302 | 0.1702 | 0.003 | 0.0381 | 0.0286 | 0.0345 | 0 | 1.1916 | 0.2852 | 0.7146 | 8261.6797 | 34.59 | 9.6083 | 9154.9633 | 38.33 | 10.6472 | 11887.3604 | 49.77 | 13.825 | -13.3 | -8.2 |  |  | відсутні
28 | 93.9775 | 3.0695 | 0.9332 | 0.1244 | 0.1629 | 0.0032 | 0.0361 | 0.0288 | 0.0318 | 0 | 1.3243 | 0.3083 | 0.7149 | 8242.572 | 34.51 | 9.5861 | 9135.8557 | 38.25 | 10.625 | 11856.3105 | 49.64 | 13.7889
29 | 93.9805 | 3.0924 | 0.9427 | 0.1249 | 0.1651 | 0.0031 | 0.037 | 0.0275 | 0.0301 | 0 | 1.2747 | 0.322 | 0.7151 | 8247.3489 | 34.53 | 9.5917 | 9140.6326 | 38.27 | 10.6306 | 11863.4759 | 49.67 | 13.7972
30 | 94.1102 | 3.0021 | 0.7921 | 0.1013 | 0.1199 | 0.0026 | 0.0251 | 0.0188 | 0.0167 | 0 | 1.476 | 0.3352 | 0.7118 | 8182.8605 | 34.26 | 9.5167 | 9071.3673 | 37.98 | 10.55 | 11801.3759 | 49.41 | 13.725
31
Рівень одоризації відповідає чинним нормативним документам | [13 empty] | 8263.7815 | 34.5988 | 9.6108 | 9159.382 | 38.3485 | 10.6524
Середньозважене значення теплоти згоряння:
| В.о. начальника управління | [8 empty] | Чмир О.Г. | [10 empty] | 2019-12-02
[11 empty] | прізвище | [5 empty] | підпис |  |  |  | дата

## додаток
Додаток до Паспорту фізико-хімічних показників природного газу. Маршрут №608
Область | ГРС, прямий споживач | Cередньозважене значення вищої теплоти згоряння
|  | ккал/м³ | МДж/м³ | кВт*год./м³
Маршрут №608 |  | 9159.382 | 38.3485 | 10.6524
Запорізька | ГРС с.Сергіївка (р-п Чапаєвський) | 9160.5046 | 38.3532 | 10.6537
Запорізька | ГРС с.Тернівка (к-п Дніпро) | 9163.8723 | 38.3673 | 10.6576
Запорізька | ГРС-1 м.Запоріжжя | 9159.7403 | 38.35 | 10.6528
Запорізька | ГРС-1 м.Запоріжжя, проммайданчик МК "Запоріжсталь" | 9158.8565 | 38.3463 | 10.6518
Запорізька | ПРаТ "Енерготехнології" ЕТД-4000 | 0 | 0 | 0
В.о. начальника управління |  | Чмир О.Г. |  |  | 2019-12-02
|  | прізвище |  | підпис | дата