## паспорт
АТ "Укртрансгаз" | [5 empty] | ПАСПОРТ ФІЗИКО-ХІМІЧНИХ ПОКАЗНИКІВ ПРИРОДНОГО ГАЗУ №400 | [18 empty] | Маршрут №400
Філія "Оператор газотранспортної системи України" | [5 empty] | переданого Богородчанським ЛВУМГ та прийнятого АТ "Івано-Франківськгаз", ПрАТ "Тернопільгаз", ДП "Укравтогаз", ДП "Укрспирт", філією "Агрогаз"
Богородчанське ЛВУМГ
Вимірювальна хіміко-аналітична лабораторія
по газопроводу "Союз"
Свідоцтво № ІФ 164 чинне до 04.12.2021 р. | [20 empty] | за період з 01.11.2019р. по 30.11.2019р.
Число місяця | Компонентний склад, % мол. | [11 empty] | Фізико-хімічні показники газу обчислені на основі компонентного складу, 101,325 кПа | [9 empty] | Температура точки роси вологи (Р = 3.92 МПа), °С | Температура точки роси вуглеводнів, °С | Масова концентрація сірководню, г/м3 | Масова концентрація меркаптанової сірки, г/м3 | Маса механічних домішок, г/м3
[13 empty] | Густина абсолютна, кг/м3,при 20 ºС, | Температура вимірювання/згоряння при 20/25°С
| метан, С1 | етан, С2 | пропан, С3 | ізо-бутан, і-С4 | н-бутан, н-С4 | нео-пентан, нео-С5 | ізо-пентан, і-С5 | н-пентан, н-С5 | гексани та вищі, С6+ | кисень, О2 | азот, N2 | діоксид вуглецю, CО2 |  | Теплота згоряння нижча |  |  | Теплота згоряння вища |  |  | Число Воббе вище
[14 empty] | ккал/м3 | МДж/м3 | кВт⋅год/м3 | ккал/м3 | МДж/м3 | кВт⋅год/м3 | ккал/м3 | МДж/м3 | кВт⋅год/м3
1 | [13 empty] | 8206.3869 | 34.3585 | 9.544 | 9095.1324 | 38.0795 | 10.5776 | 11917.6461 | 49.8968 | 13.8602 | -18.5
2 | [13 empty] | 8206.3869 | 34.3585 | 9.544 | 9095.1324 | 38.0795 | 10.5776 | 11917.6461 | 49.8968 | 13.8602
3 | [13 empty] | 8206.3869 | 34.3585 | 9.544 | 9095.1324 | 38.0795 | 10.5776 | 11917.6461 | 49.8968 | 13.8602
4 | [13 empty] | 8206.3869 | 34.3585 | 9.544 | 9095.1324 | 38.0795 | 10.5776 | 11917.6461 | 49.8968 | 13.8602 | -18
5 | [13 empty] | 8206.3869 | 34.3585 | 9.544 | 9095.1324 | 38.0795 | 10.5776 | 11917.6461 | 49.8968 | 13.8602 | -19
6 | 95.9548 | 2.2473 | 0.6759 | 0.101 | 0.0987 | 0.0015 | 0.0182 | 0.0127 | 0.0117 | 0.0025 | 0.6874 | 0.1883 | 0.6996 | 8187.112 | 34.2778 | 9.5216 | 9074.4962 | 37.9931 | 10.5536 | 11906.9458 | 49.852 | 13.8478 | -17.3 | -12.8
7 | [13 empty] | 8187.112 | 34.2778 | 9.5216 | 9074.4962 | 37.9931 | 10.5536 | 11906.9458 | 49.852 | 13.8478 | -17.5
8 | [13 empty] | 8187.112 | 34.2778 | 9.5216 | 9074.4962 | 37.9931 | 10.5536 | 11906.9458 | 49.852 | 13.8478 | -18.8
9 | [13 empty] | 8187.112 | 34.2778 | 9.5216 | 9074.4962 | 37.9931 | 10.5536 | 11906.9458 | 49.852 | 13.8478
10 | [13 empty] | 8187.112 | 34.2778 | 9.5216 | 9074.4962 | 37.9931 | 10.5536 | 11906.9458 | 49.852 | 13.8478
11 | [13 empty] | 8187.112 | 34.2778 | 9.5216 | 9074.4962 | 37.9931 | 10.5536 | 11906.9458 | 49.852 | 13.8478 | -18.6
12 | [13 empty] | 8187.112 | 34.2778 | 9.5216 | 9074.4962 | 37.9931 | 10.5536 | 11906.9458 | 49.852 | 13.8478 | -18.5
13 | 96.107 | 2.1616 | 0.6439 | 0.0976 | 0.095 | 0.0014 | 0.0181 | 0.0128 | 0.0094 | 0.0025 | 0.6713 | 0.1794 | 0.6983 | 8177.7492 | 34.2386 | 9.5107 | 9064.5363 | 37.9514 | 10.5421 | 11904.6051 | 49.8422 | 13.8451 | -19 | -13.6
14 | [13 empty] | 8177.7492 | 34.2386 | 9.5107 | 9064.5363 | 37.9514 | 10.5421 | 11904.6051 | 49.8422 | 13.8451 | -19.8
15 | [13 empty] | 8177.7492 | 34.2386 | 9.5107 | 9064.5363 | 37.9514 | 10.5421 | 11904.6051 | 49.8422 | 13.8451 | -19.4 |  | 0,000097 | 0,000121 | 0,000
16 | [13 empty] | 8177.7492 | 34.2386 | 9.5107 | 9064.5363 | 37.9514 | 10.5421 | 11904.6051 | 49.8422 | 13.8451
17 | [13 empty] | 8177.7492 | 34.2386 | 9.5107 | 9064.5363 | 37.9514 | 10.5421 | 11904.6051 | 49.8422 | 13.8451
18 | [13 empty] | 8177.7492 | 34.2386 | 9.5107 | 9064.5363 | 37.9514 | 10.5421 | 11904.6051 | 49.8422 | 13.8451 | -18
19 | [13 empty] | 8177.7492 | 34.2386 | 9.5107 | 9064.5363 | 37.9514 | 10.5421 | 11904.6051 | 49.8422 | 13.8451 | -19.7
20 | 96.0894 | 2.1781 | 0.6468 | 0.1011 | 0.0937 | 0.0013 | 0.0165 | 0.0121 | 0.0118 | 0.0036 | 0.6721 | 0.1735 | 0.6984 | 8179.9705 | 34.2479 | 9.5133 | 9066.9486 | 37.9615 | 10.5449 | 11906.6831 | 49.8509 | 13.8475 | -20 | -12.4
21 | [13 empty] | 8179.9705 | 34.2479 | 9.5133 | 9066.9486 | 37.9615 | 10.5449 | 11906.6831 | 49.8509 | 13.8475 | -19.8
22 | [13 empty] | 8179.9705 | 34.2479 | 9.5133 | 9066.9486 | 37.9615 | 10.5449 | 11906.6831 | 49.8509 | 13.8475 | -20.2
23 | [13 empty] | 8179.9705 | 34.2479 | 9.5133 | 9066.9486 | 37.9615 | 10.5449 | 11906.6831 | 49.8509 | 13.8475
24 | [13 empty] | 8179.9705 | 34.2479 | 9.5133 | 9066.9486 | 37.9615 | 10.5449 | 11906.6831 | 49.8509 | 13.8475
25 | [13 empty] | 8179.9705 | 34.2479 | 9.5133 | 9066.9486 | 37.9615 | 10.5449 | 11906.6831 | 49.8509 | 13.8475 | -19.5
26 | [13 empty] | 8179.9705 | 34.2479 | 9.5133 | 9066.9486 | 37.9615 | 10.5449 | 11906.6831 | 49.8509 | 13.8475 | -19.4
27 | 96.0851 | 2.1811 | 0.6573 | 0.103 | 0.095 | 0.0012 | 0.0167 | 0.0119 | 0.0113 | 0.0047 | 0.6621 | 0.1706 | 0.6985 | 8182.8128 | 34.2598 | 9.5166 | 9070.0297 | 37.9744 | 10.5484 | 11909.8597 | 49.8642 | 13.8512 | -19.6 | -14.5
28 | [13 empty] | 8182.8128 | 34.2598 | 9.5166 | 9070.0297 | 37.9744 | 10.5484 | 11909.8597 | 49.8642 | 13.8512 | -19.9
29 | [13 empty] | 8182.8128 | 34.2598 | 9.5166 | 9070.0297 | 37.9744 | 10.5484 | 11909.8597 | 49.8642 | 13.8512 | -20
30 | [13 empty] | 8182.8128 | 34.2598 | 9.5166 | 9070.0297 | 37.9744 | 10.5484 | 11909.8597 | 49.8642 | 13.8512
31
Рівень одоризації відповідає чинним нормативним документам | [13 empty] | 8185.87 | 34.2726 | 9.5202 | 9073.2303 | 37.9878 | 10.5522
Середньозважене значення теплоти згоряння:
| В. о. начальника Богородчанського ЛВУМГ | [8 empty] | Басистюк В.С. | [10 empty] | 2019-12-02
[11 empty] | прізвище | [5 empty] | підпис |  |  |  | дата

## додаток
Додаток до Паспорту фізико-хімічних показників природного газу. Маршрут №400
Область | ГРС, прямий споживач | Cередньозважене значення вищої теплоти згоряння
|  | ккал/м³ | МДж/м³ | кВт*год./м³
Маршрут №400 |  | 9073.2303 | 37.9878 | 10.5522
Івано-Франківська | ГРС КС-21 "Тепличне госп." | 0 | 0 | 0
Івано-Франківська | ГРС с.Братищів | 9072.8242 | 37.9861 | 10.5517
Івано-Франківська | ГРС с.Осмолода | 9076.4069 | 38.0011 | 10.5559
Івано-Франківська | ГРС с.Ясень | 9072.4421 | 37.9845 | 10.5513
Тернопільська | ГРС Задарів | 9072.5615 | 37.985 | 10.5514
Тернопільська | ГРС Золотий Потік | 9072.251 | 37.9837 | 10.551
Тернопільська | ГРС Палашівка | 9072.4421 | 37.9845 | 10.5513
Тернопільська | ГРС м.Бучач | 9072.4421 | 37.9845 | 10.5513
Тернопільська | ГРС м.Монастириськ | 9072.6332 | 37.9853 | 10.5515
Тернопільська | ГРС м.Чортків (місто) | 9072.6809 | 37.9855 | 10.5515
Тернопільська | ГРС м.Чортків (цукр.з-д) | 9073.7557 | 37.99 | 10.5528
Тернопільська | ГРС с.Білобожниця | 9073.5885 | 37.9893 | 10.5526
Тернопільська | ГРС с.Бариш | 9072.2271 | 37.9836 | 10.551
Тернопільська | ГРС с.Джурин | 9072.7048 | 37.9856 | 10.5516
Тернопільська | ГРС с.Коропець | 9072.6809 | 37.9855 | 10.5515
Тернопільська | ГРС с.Передмістя | 9072.5137 | 37.9848 | 10.5513
Тернопільська | ГРС с.Шульганівка, загальн.замір | 9072.5615 | 37.985 | 10.5514
В.о. начальника Богородчанського ЛВУМГ |  | Басистюк В.С. |  |  | 2019-12-02
|  | прізвище |  | підпис | дата