## паспорт
АТ "Укртрансгаз" | [5 empty] | ПАСПОРТ ФІЗИКО-ХІМІЧНИХ ПОКАЗНИКІВ ПРИРОДНОГО ГАЗУ №401 | [18 empty] | Маршрут №401
Філія "Оператор газотранспортної системи України" | [5 empty] | переданого Богородчанським ЛВУМГ та прийнятого АТ "Івано-Франківськгаз", ПрАТ "Тернопільгаз"
Богородчанське ЛВУМГ
Вимірювальна хіміко-аналітична лабораторія
по газопроводу "Уренгой-Помари-Ужгород" (УПУ)
Свідоцтво № ІФ 164 чинне до 04.12.2021 р. | [20 empty] | за період з 01.11.2019р. по 30.11.2019р.
Число місяця | Компонентний склад, % мол. | [11 empty] | Фізико-хімічні показники газу обчислені на основі компонентного складу, 101,325 кПа | [9 empty] | Температура точки роси вологи (Р = 3.92 МПа), °С | Температура точки роси вуглеводнів, °С | Масова концентрація сірководню, г/м3 | Масова концентрація меркаптанової сірки, г/м3 | Маса механічних домішок, г/м3
[13 empty] | Густина абсолютна, кг/м3,при 20 ºС, | Температура вимірювання/згоряння при 20/25°С
| метан, С1 | етан, С2 | пропан, С3 | ізо-бутан, і-С4 | н-бутан, н-С4 | нео-пентан, нео-С5 | ізо-пентан, і-С5 | н-пентан, н-С5 | гексани та вищі, С6+ | кисень, О2 | азот, N2 | діоксид вуглецю, CО2 |  | Теплота згоряння нижча |  |  | Теплота згоряння вища |  |  | Число Воббе вище
[14 empty] | ккал/м3 | МДж/м3 | кВт⋅год/м3 | ккал/м3 | МДж/м3 | кВт⋅год/м3 | ккал/м3 | МДж/м3 | кВт⋅год/м3
1 | [13 empty] | 8237.4607 | 34.4886 | 9.5802 | 9128.547 | 38.2194 | 10.6165 | 11939.8827 | 49.9899 | 13.8861 | -19.2
2 | [13 empty] | 8237.4607 | 34.4886 | 9.5802 | 9128.547 | 38.2194 | 10.6165 | 11939.8827 | 49.9899 | 13.8861
3 | [13 empty] | 8237.4607 | 34.4886 | 9.5802 | 9128.547 | 38.2194 | 10.6165 | 11939.8827 | 49.9899 | 13.8861
4 | [13 empty] | 8237.4607 | 34.4886 | 9.5802 | 9128.547 | 38.2194 | 10.6165 | 11939.8827 | 49.9899 | 13.8861 | -18.7
5 | [13 empty] | 8237.4607 | 34.4886 | 9.5802 | 9128.547 | 38.2194 | 10.6165 | 11939.8827 | 49.9899 | 13.8861 | -17.7
6 | 95.5719 | 2.5252 | 0.7684 | 0.1154 | 0.1121 | 0.0017 | 0.0203 | 0.0142 | 0.0118 | 0.0028 | 0.6407 | 0.2155 | 0.703 | 8223.6554 | 34.4308 | 9.5641 | 9113.6908 | 38.1572 | 10.5992 | 11929.5406 | 49.9466 | 13.8741 | -19 | -13.8
7 | [13 empty] | 8223.6554 | 34.4308 | 9.5641 | 9113.6908 | 38.1572 | 10.5992 | 11929.5406 | 49.9466 | 13.8741 | -19.1
8 | [13 empty] | 8223.6554 | 34.4308 | 9.5641 | 9113.6908 | 38.1572 | 10.5992 | 11929.5406 | 49.9466 | 13.8741 | -19.6
9 | [13 empty] | 8223.6554 | 34.4308 | 9.5641 | 9113.6908 | 38.1572 | 10.5992 | 11929.5406 | 49.9466 | 13.8741
10 | [13 empty] | 8223.6554 | 34.4308 | 9.5641 | 9113.6908 | 38.1572 | 10.5992 | 11929.5406 | 49.9466 | 13.8741
11 | [13 empty] | 8223.6554 | 34.4308 | 9.5641 | 9113.6908 | 38.1572 | 10.5992 | 11929.5406 | 49.9466 | 13.8741 | -19.8
12 | [13 empty] | 8223.6554 | 34.4308 | 9.5641 | 9113.6908 | 38.1572 | 10.5992 | 11929.5406 | 49.9466 | 13.8741 | -19.3
13 | 95.9744 | 2.2672 | 0.6808 | 0.1036 | 0.1003 | 0.0015 | 0.0186 | 0.0132 | 0.0101 | 0.003 | 0.639 | 0.1883 | 0.6996 | 8193.2742 | 34.3036 | 9.5288 | 9081.2555 | 38.0214 | 10.5615 | 11915.9742 | 49.8898 | 13.8583 | -19.6 | -14
14 | [13 empty] | 8193.2742 | 34.3036 | 9.5288 | 9081.2555 | 38.0214 | 10.5615 | 11915.9742 | 49.8898 | 13.8583 | -19.5
15 | [13 empty] | 8193.2742 | 34.3036 | 9.5288 | 9081.2555 | 38.0214 | 10.5615 | 11915.9742 | 49.8898 | 13.8583 | -19.8
16 | [13 empty] | 8193.2742 | 34.3036 | 9.5288 | 9081.2555 | 38.0214 | 10.5615 | 11915.9742 | 49.8898 | 13.8583
17 | [13 empty] | 8193.2742 | 34.3036 | 9.5288 | 9081.2555 | 38.0214 | 10.5615 | 11915.9742 | 49.8898 | 13.8583
18 | [13 empty] | 8193.2742 | 34.3036 | 9.5288 | 9081.2555 | 38.0214 | 10.5615 | 11915.9742 | 49.8898 | 13.8583 | -19.7
19 | [13 empty] | 8193.2742 | 34.3036 | 9.5288 | 9081.2555 | 38.0214 | 10.5615 | 11915.9742 | 49.8898 | 13.8583 | -19.2
20 | 96.0374 | 2.2236 | 0.665 | 0.1047 | 0.0965 | 0.0013 | 0.0174 | 0.0123 | 0.0126 | 0.0029 | 0.6501 | 0.1762 | 0.699 | 8188.3779 | 34.2831 | 9.5231 | 9076.0009 | 37.9994 | 10.5554 | 11913.8007 | 49.8807 | 13.8558 | -19.4 | -15.1 | 0,000111 | 0,000115 | 0,000
21 | [13 empty] | 8188.3779 | 34.2831 | 9.5231 | 9076.0009 | 37.9994 | 10.5554 | 11913.8007 | 49.8807 | 13.8558 | -19.7
22 | [13 empty] | 8188.3779 | 34.2831 | 9.5231 | 9076.0009 | 37.9994 | 10.5554 | 11913.8007 | 49.8807 | 13.8558 | -20
23 | [13 empty] | 8188.3779 | 34.2831 | 9.5231 | 9076.0009 | 37.9994 | 10.5554 | 11913.8007 | 49.8807 | 13.8558
24 | [13 empty] | 8188.3779 | 34.2831 | 9.5231 | 9076.0009 | 37.9994 | 10.5554 | 11913.8007 | 49.8807 | 13.8558
25 | [13 empty] | 8188.3779 | 34.2831 | 9.5231 | 9076.0009 | 37.9994 | 10.5554 | 11913.8007 | 49.8807 | 13.8558 | -19.3
26 | [13 empty] | 8188.3779 | 34.2831 | 9.5231 | 9076.0009 | 37.9994 | 10.5554 | 11913.8007 | 49.8807 | 13.8558 | -19.2
27 | 95.9796 | 2.2503 | 0.6824 | 0.1068 | 0.0983 | 0.0013 | 0.0174 | 0.0122 | 0.0115 | 0.0066 | 0.6558 | 0.1778 | 0.6995 | 8191.6739 | 34.2969 | 9.5269 | 9079.488 | 38.014 | 10.5594 | 11914.4217 | 49.8833 | 13.8565 | -19.4 | -14.2
28 | [13 empty] | 8191.6739 | 34.2969 | 9.5269 | 9079.488 | 38.014 | 10.5594 | 11914.4217 | 49.8833 | 13.8565 | -19.6
29 | [13 empty] | 8191.6739 | 34.2969 | 9.5269 | 9079.488 | 38.014 | 10.5594 | 11914.4217 | 49.8833 | 13.8565 | -19.7
30 | [13 empty] | 8191.6739 | 34.2969 | 9.5269 | 9079.488 | 38.014 | 10.5594 | 11914.4217 | 49.8833 | 13.8565
31
Рівень одоризації відповідає чинним нормативним документам | [13 empty] | 8204.6194 | 34.3511 | 9.542 | 9093.365 | 38.0721 | 10.5756
Середньозважене значення теплоти згоряння:
| В. о. начальника Богородчанського ЛВУМГ | [8 empty] | Басистюк В.С. | [10 empty] | 2019-12-02
[11 empty] | прізвище | [5 empty] | підпис |  |  |  | дата

## додаток
Додаток до Паспорту фізико-хімічних показників природного газу. Маршрут №401
Область | ГРС, прямий споживач | Cередньозважене значення вищої теплоти згоряння
|  | ккал/м³ | МДж/м³ | кВт*год./м³
Маршрут №401 |  | 9093.365 | 38.0721 | 10.5756
Івано-Франківська | ГРС Богородчани | 9092.2185 | 38.0673 | 10.5743
Івано-Франківська | ГРС с.Живачів | 9091.5498 | 38.0645 | 10.5735
Івано-Франківська | ГРС с.Михальче | 9091.7886 | 38.0655 | 10.5738
Івано-Франківська | ГРС с.Обертин | 9091.6453 | 38.0649 | 10.5736
Івано-Франківська | ГРС с.Чернелиця | 9091.6453 | 38.0649 | 10.5736
Тернопільська | ГРС Торське | 9092.744 | 38.0695 | 10.5749
Тернопільська | ГРС Шутроминці | 9091.5736 | 38.0646 | 10.5735
Тернопільська | ГРС м.Борщів | 9095.8012 | 38.0823 | 10.5784
Тернопільська | ГРС м.Заліщики | 9091.717 | 38.0652 | 10.5737
Тернопільська | ГРС с.Колиндяни | 9092.0275 | 38.0665 | 10.574
Тернопільська | ГРС с.Товсте | 9095.2519 | 38.08 | 10.5778
В.о. начальника Богородчанського ЛВУМГ |  | Басистюк В.С. |  |  | 2019-12-02
|  | прізвище |  | підпис | дата