## паспорт
АТ "Укртрансгаз" | [5 empty] | ПАСПОРТ ФІЗИКО-ХІМІЧНИХ ПОКАЗНИКІВ ПРИРОДНОГО ГАЗУ №403 | [18 empty] | Маршрут №403
Філія "Оператор газотранспортної системи України" | [5 empty] | переданого Богородчанським ЛВУМГ та прийнятого АТ "Івано-Франківськгаз", АТ "Чернівцігаз"
Богородчанське ЛВУМГ
Вимірювальна хіміко-аналітична лабораторія
по газопроводу "Кременчук-Ананьїв-Чернівці-Богородчани" (КАЧБ)
Свідоцтво № ІФ 164 чинне до 04.12.2021 р. | [20 empty] | за період з 01.11.2019р. по 30.11.2019р.
Число місяця | Компонентний склад, % мол. | [11 empty] | Фізико-хімічні показники газу обчислені на основі компонентного складу, 101,325 кПа | [9 empty] | Температура точки роси вологи (Р = 3.92 МПа), °С | Температура точки роси вуглеводнів, °С | Масова концентрація сірководню, г/м3 | Масова концентрація меркаптанової сірки, г/м3 | Маса механічних домішок, г/м3
[13 empty] | Густина абсолютна, кг/м3,при 20 ºС, | Температура вимірювання/згоряння при 20/25°С
| метан, С1 | етан, С2 | пропан, С3 | ізо-бутан, і-С4 | н-бутан, н-С4 | нео-пентан, нео-С5 | ізо-пентан, і-С5 | н-пентан, н-С5 | гексани та вищі, С6+ | кисень, О2 | азот, N2 | діоксид вуглецю, CО2 |  | Теплота згоряння нижча |  |  | Теплота згоряння вища |  |  | Число Воббе вище
[14 empty] | ккал/м3 | МДж/м3 | кВт⋅год/м3 | ккал/м3 | МДж/м3 | кВт⋅год/м3 | ккал/м3 | МДж/м3 | кВт⋅год/м3
1
2
3
4
5
6 | 95.943 | 2.2489 | 0.6777 | 0.1012 | 0.0986 | 0.0015 | 0.0181 | 0.0128 | 0.011 | 0.0046 | 0.6935 | 0.1891 | 0.6996 | 8186.5149 | 34.2753 | 9.5209 | 9073.8274 | 37.9903 | 10.5529 | 11905.5366 | 49.8461 | 13.8461 | -17.5 | -12.9
7 | [13 empty] | 8186.5149 | 34.2753 | 9.5209 | 9073.8274 | 37.9903 | 10.5529 | 11905.5366 | 49.8461 | 13.8461 | -17.3
8 | [13 empty] | 8186.5149 | 34.2753 | 9.5209 | 9073.8274 | 37.9903 | 10.5529 | 11905.5366 | 49.8461 | 13.8461 | -18.5
9 | [13 empty] | 8186.5149 | 34.2753 | 9.5209 | 9073.8274 | 37.9903 | 10.5529 | 11905.5366 | 49.8461 | 13.8461
10 | [13 empty] | 8186.5149 | 34.2753 | 9.5209 | 9073.8274 | 37.9903 | 10.5529 | 11905.5366 | 49.8461 | 13.8461
11 | [13 empty] | 8186.5149 | 34.2753 | 9.5209 | 9073.8274 | 37.9903 | 10.5529 | 11905.5366 | 49.8461 | 13.8461 | -18.3
12 | [13 empty] | 8186.5149 | 34.2753 | 9.5209 | 9073.8274 | 37.9903 | 10.5529 | 11905.5366 | 49.8461 | 13.8461 | -18.2
13 | 95.9898 | 2.2591 | 0.6785 | 0.1034 | 0.1003 | 0.0015 | 0.0186 | 0.0133 | 0.0101 | 0.0027 | 0.6354 | 0.1873 | 0.6994 | 8192.8682 | 34.3019 | 9.5283 | 9080.8256 | 38.0196 | 10.561 | 11916.3086 | 49.8912 | 13.8587 | -18.6 | -13.5
14 | [13 empty] | 8192.8682 | 34.3019 | 9.5283 | 9080.8256 | 38.0196 | 10.561 | 11916.3086 | 49.8912 | 13.8587 | -19
15 | [13 empty] | 8192.8682 | 34.3019 | 9.5283 | 9080.8256 | 38.0196 | 10.561 | 11916.3086 | 49.8912 | 13.8587 | -18.8
16 | [13 empty] | 8192.8682 | 34.3019 | 9.5283 | 9080.8256 | 38.0196 | 10.561 | 11916.3086 | 49.8912 | 13.8587
17 | [13 empty] | 8192.8682 | 34.3019 | 9.5283 | 9080.8256 | 38.0196 | 10.561 | 11916.3086 | 49.8912 | 13.8587
18 | [13 empty] | 8192.8682 | 34.3019 | 9.5283 | 9080.8256 | 38.0196 | 10.561 | 11916.3086 | 49.8912 | 13.8587 | -19.2
19 | [13 empty] | 8192.8682 | 34.3019 | 9.5283 | 9080.8256 | 38.0196 | 10.561 | 11916.3086 | 49.8912 | 13.8587 | -19.1 |  | 0,000106 | 0,000104 | 0,000
20 | 96.05 | 2.2144 | 0.6633 | 0.1042 | 0.0961 | 0.0011 | 0.0171 | 0.0122 | 0.0123 | 0.0028 | 0.6506 | 0.1759 | 0.6989 | 8187.1836 | 34.2781 | 9.5217 | 9074.7111 | 37.994 | 10.5539 | 11913.108 | 49.8778 | 13.8549 | -19.8 | -14.1
21 | [13 empty] | 8187.1836 | 34.2781 | 9.5217 | 9074.7111 | 37.994 | 10.5539 | 11913.108 | 49.8778 | 13.8549 | -19.7
22 | [13 empty] | 8187.1836 | 34.2781 | 9.5217 | 9074.7111 | 37.994 | 10.5539 | 11913.108 | 49.8778 | 13.8549 | -19.9
23 | [13 empty] | 8187.1836 | 34.2781 | 9.5217 | 9074.7111 | 37.994 | 10.5539 | 11913.108 | 49.8778 | 13.8549
24 | [13 empty] | 8187.1836 | 34.2781 | 9.5217 | 9074.7111 | 37.994 | 10.5539 | 11913.108 | 49.8778 | 13.8549
25 | [13 empty] | 8187.1836 | 34.2781 | 9.5217 | 9074.7111 | 37.994 | 10.5539 | 11913.108 | 49.8778 | 13.8549 | -19.3
26 | [13 empty] | 8187.1836 | 34.2781 | 9.5217 | 9074.7111 | 37.994 | 10.5539 | 11913.108 | 49.8778 | 13.8549 | -19.1
27 | 95.9477 | 2.2688 | 0.6909 | 0.1075 | 0.0995 | 0.0013 | 0.0174 | 0.0123 | 0.0115 | 0.0052 | 0.6553 | 0.1826 | 0.6998 | 8194.0385 | 34.3068 | 9.5297 | 9082.0198 | 38.0246 | 10.5624 | 11915.2815 | 49.8869 | 13.8575 | -19.2 | -14.2
28 | [13 empty] | 8194.0385 | 34.3068 | 9.5297 | 9082.0198 | 38.0246 | 10.5624 | 11915.2815 | 49.8869 | 13.8575 | -19 |  | 0,000109 | 0,000132 | 0,000
29 | [13 empty] | 8194.0385 | 34.3068 | 9.5297 | 9082.0198 | 38.0246 | 10.5624 | 11915.2815 | 49.8869 | 13.8575 | -18.6
30 | [13 empty] | 8194.0385 | 34.3068 | 9.5297 | 9082.0198 | 38.0246 | 10.5624 | 11915.2815 | 49.8869 | 13.8575
31
Рівень одоризації відповідає чинним нормативним документам | [13 empty] | 8120.5695 | 33.9992 | 9.4442 | 9000.7405 | 37.6843 | 10.4679
Середньозважене значення теплоти згоряння:
| В. о. начальника Богородчанського ЛВУМГ | [8 empty] | Басистюк В.С. | [10 empty] | 2019-12-02
[11 empty] | прізвище | [5 empty] | підпис |  |  |  | дата

## додаток
Додаток до Паспорту фізико-хімічних показників природного газу. Маршрут №403
Область | ГРС, прямий споживач | Cередньозважене значення вищої теплоти згоряння
|  | ккал/м³ | МДж/м³ | кВт*год./м³
Маршрут №403 |  | 9000.7405 | 37.6843 | 10.4679
Івано-Франківська | ГРС с.Гаврилівка | 9077.3862 | 38.0052 | 10.557
Івано-Франківська | ГРС с.Гвіздець | 9077.3862 | 38.0052 | 10.557
Івано-Франківська | ГРС с.Сідлище | 9077.434 | 38.0054 | 10.5571
Чернівецька | ГРС Олексіївка | 9077.4817 | 38.0056 | 10.5571
Чернівецька | ГРС м.Заставна | 9077.4579 | 38.0055 | 10.5571
Чернівецька | ГРС м.Кельменці | 9077.5056 | 38.0057 | 10.5571
Чернівецька | ГРС м.Новодністровськ | 9077.6012 | 38.0061 | 10.5573
Чернівецька | ГРС м.Новоселиця | 9077.4579 | 38.0055 | 10.5571
Чернівецька | ГРС м.Сокиряни | 9077.5534 | 38.0059 | 10.5572
Чернівецька | ГРС м.Сторожинець | 9121.5966 | 38.1903 | 10.6084
Чернівецька | ГРС м.Хотин | 9077.4817 | 38.0056 | 10.5571
Чернівецька | ГРС с.Глибоке | 9077.4579 | 38.0055 | 10.5571
Чернівецька | ГРС с.Зарожани | 9077.4579 | 38.0055 | 10.5571
Чернівецька | ГРС с.Мамалига | 9077.434 | 38.0054 | 10.5571
Чернівецька | ГРС с.Мошанець | 9077.4817 | 38.0056 | 10.5571
Чернівецька | ГРС с.Романківці | 9077.5534 | 38.0059 | 10.5572
Чернівецька | ГРС с.Ставчани | 9077.4579 | 38.0055 | 10.5571
Чернівецька | ГРС с.Топорівці | 9077.4817 | 38.0056 | 10.5571
Чернівецька | ГРС с.Топорівці-2 | 9076.4547 | 38.0013 | 10.5559
Чернівецька | ГРС с.Ясени | 9077.4579 | 38.0055 | 10.5571
В.о. начальника Богородчанського ЛВУМГ |  | Басистюк В.С. |  |  | 2019-12-02
|  | прізвище |  | підпис | дата