## паспорт
АТ "Укртрансгаз" | [5 empty] | ПАСПОРТ ФІЗИКО-ХІМІЧНИХ ПОКАЗНИКІВ ПРИРОДНОГО ГАЗУ №406 | [18 empty] | Маршрут №406
Філія "Оператор газотранспортної системи України" | [5 empty] | переданого Богородчанським ЛВУМГ та прийнятого АТ "Івано-Франківськгаз"
Богородчанське ЛВУМГ
Вимірювальна хіміко-аналітична лабораторія
по газопроводу "Угерсько - Івано-Франківськ - Чернівці"
Свідоцтво № ІФ 164 чинне до 04.12.2021 р. | [20 empty] | за період з 01.11.2019р. по 30.11.2019р.
Число місяця | Компонентний склад, % мол. | [11 empty] | Фізико-хімічні показники газу обчислені на основі компонентного складу, 101,325 кПа | [9 empty] | Температура точки роси вологи (Р = 3.92 МПа), °С | Температура точки роси вуглеводнів, °С | Масова концентрація сірководню, г/м3 | Масова концентрація меркаптанової сірки, г/м3 | Маса механічних домішок, г/м3
[13 empty] | Густина абсолютна, кг/м3,при 20 ºС, | Температура вимірювання/згоряння при 20/25°С
| метан, С1 | етан, С2 | пропан, С3 | ізо-бутан, і-С4 | н-бутан, н-С4 | нео-пентан, нео-С5 | ізо-пентан, і-С5 | н-пентан, н-С5 | гексани та вищі, С6+ | кисень, О2 | азот, N2 | діоксид вуглецю, CО2 |  | Теплота згоряння нижча |  |  | Теплота згоряння вища |  |  | Число Воббе вище
[14 empty] | ккал/м3 | МДж/м3 | кВт⋅год/м3 | ккал/м3 | МДж/м3 | кВт⋅год/м3 | ккал/м3 | МДж/м3 | кВт⋅год/м3
1 | [13 empty] | 8541.1294 | 35.76 | 9.9333 | 9453.5207 | 39.58 | 10.9944 | 12068.8833 | 50.53 | 14.0361
2 | [13 empty] | 8541.1294 | 35.76 | 9.9333 | 9453.5207 | 39.58 | 10.9944 | 12068.8833 | 50.53 | 14.0361
3 | 92.3075 | 3.7596 | 1.5398 | 0.2633 | 0.4759 | 0 | 0.1391 | 0.1187 | 0.2177 |  | 0.5663 | 0.6121 | 0.7438 | 8584.1216 | 35.94 | 9.9833 | 9498.9014 | 39.77 | 11.0472 | 12087.991 | 50.61 | 14.0583
4 | 92.2972 | 3.7774 | 1.5387 | 0.2621 | 0.4685 | 0 | 0.1371 | 0.1168 | 0.2224 | 0.0012 | 0.5748 | 0.6039 | 0.7437 | 8584.1216 | 35.94 | 9.9833 | 9498.9014 | 39.77 | 11.0472 | 12087.991 | 50.61 | 14.0583 | 21.7 | 7.5
5 | 91.7945 | 4.4709 | 1.0661 | 0.1792 | 0.3231 | 0 | 0.1003 | 0.0876 | 0.2302 |  | 0.6509 | 1.0971 | 0.743 | 8467.0872 | 35.45 | 9.8472 | 9372.3131 | 39.24 | 10.9 | 11932.7412 | 49.96 | 13.8778
6 | 92.0962 | 3.9216 | 1.4502 | 0.2438 | 0.4394 | 0 | 0.1291 | 0.1101 | 0.2226 |  | 0.6354 | 0.7517 | 0.7444 | 8553.0717 | 35.81 | 9.9472 | 9465.463 | 39.63 | 11.0083 | 12040.2218 | 50.41 | 14.0028
7 | 92.444 | 3.7061 | 1.4737 | 0.2509 | 0.4515 | 0 | 0.1406 | 0.1229 | 0.2352 |  | 0.5925 | 0.5824 | 0.7425 | 8572.1794 | 35.89 | 9.9694 | 9486.9591 | 39.72 | 11.0333 | 12083.2141 | 50.59 | 14.0528
8 | [13 empty] | 8572.1794 | 35.89 | 9.9694 | 9486.9591 | 39.72 | 11.0333 | 12083.2141 | 50.59 | 14.0528
9 | [13 empty] | 8572.1794 | 35.89 | 9.9694 | 9486.9591 | 39.72 | 11.0333 | 12083.2141 | 50.59 | 14.0528
10 | 92.1793 | 3.832 | 1.5629 | 0.2655 | 0.477 | 0 | 0.142 | 0.1224 | 0.2378 |  | 0.5617 | 0.6195 | 0.7454 | 8600.8409 | 36.01 | 10.0028 | 9515.6207 | 39.84 | 11.0667 | 12097.5448 | 50.65 | 14.0694
11 | 92.0543 | 3.8882 | 1.6087 | 0.2711 | 0.4824 | 0 | 0.141 | 0.1181 | 0.2244 | 0.0029 | 0.5896 | 0.6193 | 0.746 | 8603.2293 | 36.02 | 10.0056 | 9520.3976 | 39.86 | 11.0722 | 12095.1564 | 50.64 | 14.0667 | 20.2 | 9.2
12 | 92.2661 | 3.7207 | 1.5195 | 0.2628 | 0.473 | 0 | 0.1484 | 0.1296 | 0.2474 |  | 0.6772 | 0.5553 | 0.7445 | 8588.8986 | 35.96 | 9.9889 | 9503.6784 | 39.79 | 11.0528 | 12087.991 | 50.61 | 14.0583
13 | 92.2038 | 3.7697 | 1.548 | 0.2673 | 0.4845 | 0 | 0.1498 | 0.1303 | 0.2549 |  | 0.5792 | 0.6124 | 0.7459 | 8603.2293 | 36.02 | 10.0056 | 9520.3976 | 39.86 | 11.0722 | 12097.5448 | 50.65 | 14.0694
14 | 92.0899 | 3.8154 | 1.5822 | 0.2739 | 0.502 | 0 | 0.1579 | 0.1369 | 0.2547 |  | 0.5683 | 0.6189 | 0.7473 | 8619.9485 | 36.09 | 10.025 | 9537.1168 | 39.93 | 11.0917 | 12107.0987 | 50.69 | 14.0806
15 | [13 empty] | 8619.9485 | 36.09 | 10.025 | 9537.1168 | 39.93 | 11.0917 | 12107.0987 | 50.69 | 14.0806
16 | [13 empty] | 8619.9485 | 36.09 | 10.025 | 9537.1168 | 39.93 | 11.0917 | 12107.0987 | 50.69 | 14.0806
17 | 92.6015 | 3.578 | 1.438 | 0.2531 | 0.4563 | 0 | 0.1449 | 0.1262 | 0.2526 |  | 0.5826 | 0.5666 | 0.7419 | 8572.1794 | 35.89 | 9.9694 | 9484.5707 | 39.71 | 11.0306 | 12085.6025 | 50.6 | 14.0556
18 | 92.3207 | 3.7504 | 1.5311 | 0.2583 | 0.4611 | 0 | 0.1376 | 0.119 | 0.2399 | 0.0016 | 0.5666 | 0.6137 | 0.7439 | 8586.5101 | 35.95 | 9.9861 | 9501.2899 | 39.78 | 11.05 | 12087.991 | 50.61 | 14.0583 | 18.3 | 6.4 | 0,000045 | 0,000133 | 0,000
19 | 92.2327 | 3.7021 | 1.5287 | 0.2692 | 0.4945 | 0 | 0.1575 | 0.1373 | 0.2502 |  | 0.6138 | 0.6141 | 0.7458 | 8598.4524 | 36 | 10 | 9515.6207 | 39.84 | 11.0667 | 12090.3795 | 50.62 | 14.0611
20 | 92.3286 | 3.694 | 1.5137 | 0.2636 | 0.4816 | 0 | 0.1532 | 0.1336 | 0.2557 |  | 0.5587 | 0.6173 | 0.745 | 8598.4524 | 36 | 10 | 9513.2322 | 39.83 | 11.0639 | 12095.1564 | 50.64 | 14.0667
21 | 93.0378 | 3.4254 | 1.3266 | 0.2276 | 0.4026 | 0.0001 | 0.1313 | 0.114 | 0.2201 |  | 0.5899 | 0.5247 | 0.7363 | 8519.6333 | 35.67 | 9.9083 | 9429.6361 | 39.48 | 10.9667 | 12061.718 | 50.5 | 14.0278
22 | [13 empty] | 8519.6333 | 35.67 | 9.9083 | 9429.6361 | 39.48 | 10.9667 | 12061.718 | 50.5 | 14.0278
23 | [13 empty] | 8519.6333 | 35.67 | 9.9083 | 9429.6361 | 39.48 | 10.9667 | 12061.718 | 50.5 | 14.0278
24 | 94.2302 | 2.9898 | 1.0672 | 0.1771 | 0.2735 | 0.0001 | 0.0792 | 0.0666 | 0.1252 |  | 0.6081 | 0.3831 | 0.7208 | 8383.4911 | 35.1 | 9.75 | 9283.9401 | 38.87 | 10.7972 | 11999.618 | 50.24 | 13.9556
25 | 93.8813 | 3.1376 | 1.1586 | 0.1926 | 0.3099 | 0.0001 | 0.0897 | 0.0752 | 0.1356 |  | 0.5972 | 0.4222 | 0.7248 | 8419.318 | 35.25 | 9.7917 | 9322.1555 | 39.03 | 10.8417 | 12016.3372 | 50.31 | 13.975 | 6.9 | -1.8
26 | 94.049 | 3.0703 | 1.1146 | 0.1835 | 0.2877 | 0.0001 | 0.0819 | 0.0686 | 0.1348 |  | 0.6027 | 0.4068 | 0.7228 | 8400.2103 | 35.17 | 9.7694 | 9303.0478 | 38.95 | 10.8194 | 12006.7834 | 50.27 | 13.9639
27 | 93.8742 | 3.1258 | 1.1582 | 0.1907 | 0.3049 | 0.0001 | 0.0914 | 0.0764 | 0.1352 |  | 0.6106 | 0.4326 | 0.7249 | 8414.5411 | 35.23 | 9.7861 | 9317.3786 | 39.01 | 10.8361 | 12011.5603 | 50.29 | 13.9694
28 | 94.0426 | 3.0502 | 1.1204 | 0.1854 | 0.2944 | 0.0001 | 0.0854 | 0.0722 | 0.1301 |  | 0.621 | 0.3982 | 0.723 | 8400.2103 | 35.17 | 9.7694 | 9303.0478 | 38.95 | 10.8194 | 12006.7834 | 50.27 | 13.9639
29 | [13 empty] | 8400.2103 | 35.17 | 9.7694 | 9303.0478 | 38.95 | 10.8194 | 12006.7834 | 50.27 | 13.9639
30 | [13 empty] | 8400.2103 | 35.17 | 9.7694 | 9303.0478 | 38.95 | 10.8194 | 12006.7834 | 50.27 | 13.9639
31
Рівень одоризації відповідає чинним нормативним документам | [13 empty] | 8520.0632 | 35.6718 | 9.9088 | 9430.496 | 39.4836 | 10.9677
Середньозважене значення теплоти згоряння:
| В. о. начальника Богородчанського ЛВУМГ | [8 empty] | Басистюк В.С. | [10 empty] | 2019-12-02
[11 empty] | прізвище | [5 empty] | підпис |  |  |  | дата

## додаток
Додаток до Паспорту фізико-хімічних показників природного газу. Маршрут №406
Область | ГРС, прямий споживач | Cередньозважене значення вищої теплоти згоряння
|  | ккал/м³ | МДж/м³ | кВт*год./м³
Маршрут №406 |  | 9430.496 | 39.4836 | 10.9677
Івано-Франківська | ГРС Угринів (Ів.-Фр) | 9430.7587 | 39.4847 | 10.968
Івано-Франківська | ГРС Угринів (Барва) | 9438.5212 | 39.5172 | 10.977
Івано-Франківська | ГРС Угринів (ЦШК) | 9421.5393 | 39.4461 | 10.9573
Івано-Франківська | ГРС с.Побережжя | 9425.6713 | 39.4634 | 10.9621
В.о. начальника Богородчанського ЛВУМГ |  | Басистюк В.С. |  |  | 2019-12-02
|  | прізвище |  | підпис | дата