## паспорт
АТ "Укртрансгаз" | [5 empty] | ПАСПОРТ ФІЗИКО-ХІМІЧНИХ ПОКАЗНИКІВ ПРИРОДНОГО ГАЗУ №408 | [18 empty] | Маршрут №408
Філія "Оператор газотранспортної системи України" | [5 empty] | переданого Богородчанським ЛВУМГ та прийнятого АТ "Івано-Франківськгаз", ДП "Укравтогаз"
Богородчанське ЛВУМГ
Вимірювальна хіміко-аналітична лабораторія
по газопроводу "відвід на Яблунів", "перемичка Яблунів - Вербовець"
Свідоцтво № ІФ 164 чинне до 04.12.2021 р. | [20 empty] | за період з 01.11.2019р. по 30.11.2019р.
Число місяця | Компонентний склад, % мол. | [11 empty] | Фізико-хімічні показники газу обчислені на основі компонентного складу, 101,325 кПа | [9 empty] | Температура точки роси вологи (Р = 3.92 МПа), °С | Температура точки роси вуглеводнів, °С | Масова концентрація сірководню, г/м3 | Масова концентрація меркаптанової сірки, г/м3 | Маса механічних домішок, г/м3
[13 empty] | Густина абсолютна, кг/м3,при 20 ºС, | Температура вимірювання/згоряння при 20/25°С
| метан, С1 | етан, С2 | пропан, С3 | ізо-бутан, і-С4 | н-бутан, н-С4 | нео-пентан, нео-С5 | ізо-пентан, і-С5 | н-пентан, н-С5 | гексани та вищі, С6+ | кисень, О2 | азот, N2 | діоксид вуглецю, CО2 |  | Теплота згоряння нижча |  |  | Теплота згоряння вища |  |  | Число Воббе вище
[14 empty] | ккал/м3 | МДж/м3 | кВт⋅год/м3 | ккал/м3 | МДж/м3 | кВт⋅год/м3 | ккал/м3 | МДж/м3 | кВт⋅год/м3
1 | [13 empty] | 8220.5504 | 34.4178 | 9.5605 | 9110.1797 | 38.1425 | 10.5951 | 11921.3482 | 49.9123 | 13.8645
2 | [13 empty] | 8220.5504 | 34.4178 | 9.5605 | 9110.1797 | 38.1425 | 10.5951 | 11921.3482 | 49.9123 | 13.8645
3 | [13 empty] | 8220.5504 | 34.4178 | 9.5605 | 9110.1797 | 38.1425 | 10.5951 | 11921.3482 | 49.9123 | 13.8645
4 | [13 empty] | 8220.5504 | 34.4178 | 9.5605 | 9110.1797 | 38.1425 | 10.5951 | 11921.3482 | 49.9123 | 13.8645
5 | [13 empty] | 8220.5504 | 34.4178 | 9.5605 | 9110.1797 | 38.1425 | 10.5951 | 11921.3482 | 49.9123 | 13.8645
6 | [13 empty] | 8220.5504 | 34.4178 | 9.5605 | 9110.1797 | 38.1425 | 10.5951 | 11921.3482 | 49.9123 | 13.8645
7 | [13 empty] | 8220.5504 | 34.4178 | 9.5605 | 9110.1797 | 38.1425 | 10.5951 | 11921.3482 | 49.9123 | 13.8645
8 | 99.0752 | 0.153 | 0.032 | 0.011 | 0.0046 | 0.0001 | 0.0047 | 0.0011 | 0.0135 | 0.0067 | 0.6518 | 0.0463 | 0.6741 | 7949.9141 | 33.2847 | 9.2458 | 8821.0329 | 36.9319 | 10.2589 | 11790.9861 | 49.3665 | 13.7129 | -12.8 | -20.2
9 | [13 empty] | 7949.9141 | 33.2847 | 9.2458 | 8821.0329 | 36.9319 | 10.2589 | 11790.9861 | 49.3665 | 13.7129
10 | [13 empty] | 7949.9141 | 33.2847 | 9.2458 | 8821.0329 | 36.9319 | 10.2589 | 11790.9861 | 49.3665 | 13.7129
11 | [13 empty] | 7949.9141 | 33.2847 | 9.2458 | 8821.0329 | 36.9319 | 10.2589 | 11790.9861 | 49.3665 | 13.7129 |  |  | 0,000062 | 0,0002 | 0,000
12 | [13 empty] | 7949.9141 | 33.2847 | 9.2458 | 8821.0329 | 36.9319 | 10.2589 | 11790.9861 | 49.3665 | 13.7129
13 | 95.999 | 2.1477 | 0.6439 | 0.0973 | 0.0943 | 0.0014 | 0.0177 | 0.0125 | 0.0094 | 0.0041 | 0.7824 | 0.1903 | 0.6989 | 8166.5951 | 34.1919 | 9.4978 | 9052.2118 | 37.8998 | 10.5277 | 11883.5389 | 49.754 | 13.8206 | -10.9 | -17.9
14 | [13 empty] | 8166.5951 | 34.1919 | 9.4978 | 9052.2118 | 37.8998 | 10.5277 | 11883.5389 | 49.754 | 13.8206
15 | [13 empty] | 8166.5951 | 34.1919 | 9.4978 | 9052.2118 | 37.8998 | 10.5277 | 11883.5389 | 49.754 | 13.8206
16 | [13 empty] | 8166.5951 | 34.1919 | 9.4978 | 9052.2118 | 37.8998 | 10.5277 | 11883.5389 | 49.754 | 13.8206
17 | [13 empty] | 8166.5951 | 34.1919 | 9.4978 | 9052.2118 | 37.8998 | 10.5277 | 11883.5389 | 49.754 | 13.8206
18 | [13 empty] | 8166.5951 | 34.1919 | 9.4978 | 9052.2118 | 37.8998 | 10.5277 | 11883.5389 | 49.754 | 13.8206
19 | [13 empty] | 8166.5951 | 34.1919 | 9.4978 | 9052.2118 | 37.8998 | 10.5277 | 11883.5389 | 49.754 | 13.8206
20 | 96.0402 | 2.1948 | 0.6577 | 0.1032 | 0.0957 | 0.0013 | 0.0172 | 0.0119 | 0.0119 | 0.0039 | 0.6873 | 0.1749 | 0.6988 | 8181.9529 | 34.2562 | 9.5156 | 9069.0027 | 37.9701 | 10.5473 | 11905.9188 | 49.8477 | 13.8466 | -13.1 | -19.4
21 | [13 empty] | 8181.9529 | 34.2562 | 9.5156 | 9069.0027 | 37.9701 | 10.5473 | 11905.9188 | 49.8477 | 13.8466
22 | [13 empty] | 8181.9529 | 34.2562 | 9.5156 | 9069.0027 | 37.9701 | 10.5473 | 11905.9188 | 49.8477 | 13.8466
23 | [13 empty] | 8181.9529 | 34.2562 | 9.5156 | 9069.0027 | 37.9701 | 10.5473 | 11905.9188 | 49.8477 | 13.8466
24 | [13 empty] | 8181.9529 | 34.2562 | 9.5156 | 9069.0027 | 37.9701 | 10.5473 | 11905.9188 | 49.8477 | 13.8466
25 | [13 empty] | 8181.9529 | 34.2562 | 9.5156 | 9069.0027 | 37.9701 | 10.5473 | 11905.9188 | 49.8477 | 13.8466
26 | [13 empty] | 8181.9529 | 34.2562 | 9.5156 | 9069.0027 | 37.9701 | 10.5473 | 11905.9188 | 49.8477 | 13.8466
27 | 95.9631 | 2.2601 | 0.6873 | 0.1077 | 0.0993 | 0.0014 | 0.0175 | 0.0126 | 0.0123 | 0.0039 | 0.6546 | 0.1802 | 0.6997 | 8193.7758 | 34.3057 | 9.5294 | 9081.7571 | 38.0235 | 10.5621 | 11915.7592 | 49.8889 | 13.858 | -9.6 | -16.8
28 | [13 empty] | 8193.7758 | 34.3057 | 9.5294 | 9081.7571 | 38.0235 | 10.5621 | 11915.7592 | 49.8889 | 13.858
29 | [13 empty] | 8193.7758 | 34.3057 | 9.5294 | 9081.7571 | 38.0235 | 10.5621 | 11915.7592 | 49.8889 | 13.858
30 | [13 empty] | 8193.7758 | 34.3057 | 9.5294 | 9081.7571 | 38.0235 | 10.5621 | 11915.7592 | 49.8889 | 13.858
31
Рівень одоризації відповідає чинним нормативним документам | [13 empty] | 8157.6145 | 34.1543 | 9.4873 | 9042.9207 | 37.8609 | 10.5169
Середньозважене значення теплоти згоряння:
| В. о. начальника Богородчанського ЛВУМГ | [8 empty] | Басистюк В.С. | [10 empty] | 2019-12-02
[11 empty] | прізвище | [5 empty] | підпис |  |  |  | дата

## додаток
Додаток до Паспорту фізико-хімічних показників природного газу. Маршрут №408
Область | ГРС, прямий споживач | Cередньозважене значення вищої теплоти згоряння
|  | ккал/м³ | МДж/м³ | кВт*год./м³
Маршрут №408 |  | 9042.9207 | 37.8609 | 10.5169
Івано-Франківська | АГНКС Коломия РВУ "Львівавтогаз", сум. | 9039.9829 | 37.8486 | 10.5135
Івано-Франківська | ГРС Яблунів (с.Стопчатів) | 9042.8252 | 37.8605 | 10.5168
Івано-Франківська | ГРС с.Микитинці | 9043.9717 | 37.8653 | 10.5181
Івано-Франківська | ГРС с.Сопів | 9042.5386 | 37.8593 | 10.5165
В.о. начальника Богородчанського ЛВУМГ |  | Басистюк В.С. |  |  | 2019-12-02
|  | прізвище |  | підпис | дата