## паспорт
АТ "Укртрансгаз" | [5 empty] | ПАСПОРТ ФІЗИКО-ХІМІЧНИХ ПОКАЗНИКІВ ПРИРОДНОГО ГАЗУ №413 | [18 empty] | Маршрут №413
Філія "Оператор газотранспортної системи України" | [5 empty] | переданого Богородчанським ЛВУМГ та прийнятого АТ "Івано-Франківськгаз"
Богородчанське ЛВУМГ
Вимірювальна хіміко-аналітична лабораторія
по газопроводу "відвід на Яблунів", "перемичка Яблунів - Вербовець"
Свідоцтво № ІФ 164 чинне до 04.12.2021 р. | [20 empty] | за період з 01.11.2019р. по 30.11.2019р.
Число місяця | Компонентний склад, % мол. | [11 empty] | Фізико-хімічні показники газу обчислені на основі компонентного складу, 101,325 кПа | [9 empty] | Температура точки роси вологи (Р = 3.92 МПа), °С | Температура точки роси вуглеводнів, °С | Масова концентрація сірководню, г/м3 | Масова концентрація меркаптанової сірки, г/м3 | Маса механічних домішок, г/м3
[13 empty] | Густина абсолютна, кг/м3,при 20 ºС, | Температура вимірювання/згоряння при 20/25°С
| метан, С1 | етан, С2 | пропан, С3 | ізо-бутан, і-С4 | н-бутан, н-С4 | нео-пентан, нео-С5 | ізо-пентан, і-С5 | н-пентан, н-С5 | гексани та вищі, С6+ | кисень, О2 | азот, N2 | діоксид вуглецю, CО2 |  | Теплота згоряння нижча |  |  | Теплота згоряння вища |  |  | Число Воббе вище
[14 empty] | ккал/м3 | МДж/м3 | кВт⋅год/м3 | ккал/м3 | МДж/м3 | кВт⋅год/м3 | ккал/м3 | МДж/м3 | кВт⋅год/м3
1 | [13 empty] | 8094.4876 | 33.89 | 9.4139 | 8973.4405 | 37.57 | 10.4361 | 11861.0874 | 49.66 | 13.7944
2 | [13 empty] | 8094.4876 | 33.89 | 9.4139 | 8973.4405 | 37.57 | 10.4361 | 11861.0874 | 49.66 | 13.7944
3 | 97.1421 | 1.4527 | 0.4291 | 0.0682 | 0.0643 | 0 | 0.0136 | 0.0085 | 0.011 |  | 0.6725 | 0.138 | 0.6899 | 8096.876 | 33.9 | 9.4167 | 8978.2174 | 37.59 | 10.4417 | 11863.4759 | 49.67 | 13.7972
4 | 97.5106 | 1.2103 | 0.3556 | 0.0576 | 0.0532 | 0 | 0.0117 | 0.0071 | 0.0112 |  | 0.6629 | 0.1199 | 0.6869 | 8070.603 | 33.79 | 9.3861 | 8949.5559 | 37.47 | 10.4083 | 11851.5336 | 49.62 | 13.7833
5 | 97.5811 | 1.0543 | 0.3595 | 0.0621 | 0.0842 | 0 | 0.0237 | 0.018 | 0.0243 |  | 0.6436 | 0.149 | 0.6878 | 8075.3799 | 33.81 | 9.3917 | 8956.7213 | 37.5 | 10.4167 | 11851.5336 | 49.62 | 13.7833
6 | 97.3061 | 1.0959 | 0.4307 | 0.0777 | 0.1296 | 0 | 0.0396 | 0.0315 | 0.0493 | 0.0037 | 0.6335 | 0.2025 | 0.692 | 8111.2068 | 33.96 | 9.4333 | 8992.5481 | 37.65 | 10.4583 | 11863.4759 | 49.67 | 13.7972 | -9.8 | -22.5 | 0,000041 | 0,0002 | 0,000
7 | 97.6236 | 1.0657 | 0.3322 | 0.056 | 0.0646 | 0 | 0.0175 | 0.0128 | 0.0231 |  | 0.6767 | 0.1279 | 0.6867 | 8065.826 | 33.77 | 9.3806 | 8944.779 | 37.45 | 10.4028 | 11844.3682 | 49.59 | 13.775
8 | [13 empty] | 8065.826 | 33.77 | 9.3806 | 8944.779 | 37.45 | 10.4028 | 11844.3682 | 49.59 | 13.775
9 | [13 empty] | 8065.826 | 33.77 | 9.3806 | 8944.779 | 37.45 | 10.4028 | 11844.3682 | 49.59 | 13.775
10 | 97.7244 | 1.0676 | 0.3107 | 0.0506 | 0.0463 | 0 | 0.0105 | 0.0062 | 0.0088 |  | 0.6667 | 0.1072 | 0.685 | 8051.4953 | 33.71 | 9.3639 | 8930.4482 | 37.39 | 10.3861 | 11841.9797 | 49.58 | 13.7722
11 | 97.6148 | 1.131 | 0.33 | 0.0534 | 0.0492 | 0 | 0.0112 | 0.0067 | 0.0093 | 0.0048 | 0.677 | 0.1126 | 0.6859 | 8058.6607 | 33.74 | 9.3722 | 8937.6136 | 37.42 | 10.3944 | 11844.3682 | 49.59 | 13.775 | -15.1 | -25.9
12 | 97.4392 | 1.2611 | 0.3701 | 0.0592 | 0.0553 | 0 | 0.012 | 0.0075 | 0.0094 |  | 0.6653 | 0.1209 | 0.6874 | 8075.3799 | 33.81 | 9.3917 | 8954.3328 | 37.49 | 10.4139 | 11853.922 | 49.63 | 13.7861
13 | 97.5327 | 1.1988 | 0.3513 | 0.0566 | 0.0527 | 0 | 0.0115 | 0.0072 | 0.009 |  | 0.6641 | 0.1163 | 0.6866 | 8068.2145 | 33.78 | 9.3833 | 8947.1674 | 37.46 | 10.4056 | 11849.1451 | 49.61 | 13.7806
14 | 97.5312 | 1.19 | 0.3486 | 0.0568 | 0.0529 | 0 | 0.0117 | 0.0071 | 0.011 |  | 0.6752 | 0.1155 | 0.6867 | 8068.2145 | 33.78 | 9.3833 | 8947.1674 | 37.46 | 10.4056 | 11849.1451 | 49.61 | 13.7806
15 | [13 empty] | 8068.2145 | 33.78 | 9.3833 | 8947.1674 | 37.46 | 10.4056 | 11849.1451 | 49.61 | 13.7806
16 | [13 empty] | 8068.2145 | 33.78 | 9.3833 | 8947.1674 | 37.46 | 10.4056 | 11849.1451 | 49.61 | 13.7806
17 | 97.4098 | 1.2829 | 0.3754 | 0.0598 | 0.0558 | 0 | 0.0122 | 0.0076 | 0.0104 |  | 0.6657 | 0.1206 | 0.6876 | 8077.7683 | 33.82 | 9.3944 | 8956.7213 | 37.5 | 10.4167 | 11853.922 | 49.63 | 13.7861
18 | 97.3603 | 1.3092 | 0.3841 | 0.0615 | 0.0574 | 0 | 0.0122 | 0.0078 | 0.0107 |  | 0.676 | 0.1207 | 0.688 | 8080.1568 | 33.83 | 9.3972 | 8961.4982 | 37.52 | 10.4222 | 11856.3105 | 49.64 | 13.7889
19 | 97.518 | 1.2028 | 0.3524 | 0.0567 | 0.0525 | 0 | 0.0115 | 0.0071 | 0.0097 | 0.0062 | 0.6693 | 0.1138 | 0.6867 | 8068.2145 | 33.78 | 9.3833 | 8947.1674 | 37.46 | 10.4056 | 11849.1451 | 49.61 | 13.7806 | -11 | -18.8
20 | 97.4343 | 1.264 | 0.3724 | 0.0599 | 0.056 | 0 | 0.0123 | 0.0076 | 0.0103 |  | 0.6643 | 0.1187 | 0.6875 | 8075.3799 | 33.81 | 9.3917 | 8956.7213 | 37.5 | 10.4167 | 11853.922 | 49.63 | 13.7861
21 | 97.4171 | 1.2776 | 0.3786 | 0.0607 | 0.0572 | 0 | 0.0122 | 0.0077 | 0.0097 |  | 0.6595 | 0.1198 | 0.6876 | 8077.7683 | 33.82 | 9.3944 | 8959.1097 | 37.51 | 10.4194 | 11856.3105 | 49.64 | 13.7889
22 | [13 empty] | 8077.7683 | 33.82 | 9.3944 | 8959.1097 | 37.51 | 10.4194 | 11856.3105 | 49.64 | 13.7889
23 | [13 empty] | 8077.7683 | 33.82 | 9.3944 | 8959.1097 | 37.51 | 10.4194 | 11856.3105 | 49.64 | 13.7889
24 | 97.1556 | 1.4557 | 0.4318 | 0.0686 | 0.0648 | 0 | 0.0134 | 0.0086 | 0.0107 |  | 0.6588 | 0.132 | 0.6898 | 8099.2645 | 33.91 | 9.4194 | 8980.6058 | 37.6 | 10.4444 | 11865.8643 | 49.68 | 13.8
25 | 97.2193 | 1.4124 | 0.421 | 0.0665 | 0.0624 | 0 | 0.0129 | 0.0082 | 0.0109 |  | 0.6571 | 0.1292 | 0.6893 | 8094.4876 | 33.89 | 9.4139 | 8975.8289 | 37.58 | 10.4389 | 11865.8643 | 49.68 | 13.8
26 | 97.2079 | 1.4152 | 0.4252 | 0.0674 | 0.0635 | 0 | 0.0133 | 0.0086 | 0.0101 |  | 0.6587 | 0.1302 | 0.6894 | 8094.4876 | 33.89 | 9.4139 | 8975.8289 | 37.58 | 10.4389 | 11865.8643 | 49.68 | 13.8
27 | 97.2515 | 1.3746 | 0.4131 | 0.0657 | 0.0621 | 0 | 0.013 | 0.0084 | 0.0104 |  | 0.6742 | 0.1269 | 0.689 | 8089.7106 | 33.87 | 9.4083 | 8971.052 | 37.56 | 10.4333 | 11861.0874 | 49.66 | 13.7944
28 | 97.2298 | 1.3944 | 0.4145 | 0.0659 | 0.0623 | 0 | 0.0131 | 0.0087 | 0.0101 |  | 0.6737 | 0.1275 | 0.6891 | 8092.0991 | 33.88 | 9.4111 | 8971.052 | 37.56 | 10.4333 | 11861.0874 | 49.66 | 13.7944
29 | [13 empty] | 8092.0991 | 33.88 | 9.4111 | 8971.052 | 37.56 | 10.4333 | 11861.0874 | 49.66 | 13.7944
30 | [13 empty] | 8092.0991 | 33.88 | 9.4111 | 8971.052 | 37.56 | 10.4333 | 11861.0874 | 49.66 | 13.7944
31
Рівень одоризації відповідає чинним нормативним документам | [13 empty] | 8082.0437 | 33.8379 | 9.3994 | 8962.0953 | 37.5225 | 10.4229
Середньозважене значення теплоти згоряння:
| В. о. начальника Богородчанського ЛВУМГ | [8 empty] | Басистюк В.С. | [10 empty] | 2019-12-02
[11 empty] | прізвище | [5 empty] | підпис |  |  |  | дата

## додаток
Додаток до Паспорту фізико-хімічних показників природного газу. Маршрут №413
Область | ГРС, прямий споживач | Cередньозважене значення вищої теплоти згоряння
|  | ккал/м³ | МДж/м³ | кВт*год./м³
Маршрут №413 |  | 8962.0953 | 37.5225 | 10.4229
Івано-Франківська | ГРС Косів (с.Вербовець) | 8962.0953 | 37.5225 | 10.4229
В.о. начальника Богородчанського ЛВУМГ |  | Басистюк В.С. |  |  | 2019-12-02
|  | прізвище |  | підпис | дата