## паспорт
АТ "Укртрансгаз" | [5 empty] | ПАСПОРТ ФІЗИКО-ХІМІЧНИХ ПОКАЗНИКІВ ПРИРОДНОГО ГАЗУ №459 | [18 empty] | Маршрут №459
Філія "Оператор газотранспортної системи України" | [5 empty] | переданого Долинським ЛВУМГ та прийнятого АТ "Івано-Франківськгаз"
Долинське ЛВУМГ
Вимірювальна хіміко-аналітична лабораторія
по газопроводу "Пасічна - Долина"
Свідоцтво № ІФ 757 чинне до 28.05.2019 р. | [20 empty] | за період з 01.11.2019р. по 30.11.2019р.
Число місяця | Компонентний склад, % мол. | [11 empty] | Фізико-хімічні показники газу обчислені на основі компонентного складу, 101,325 кПа | [9 empty] | Температура точки роси вологи (Р = 3.92 МПа), °С | Температура точки роси вуглеводнів, °С | Масова концентрація сірководню, г/м3 | Масова концентрація меркаптанової сірки, г/м3 | Маса механічних домішок, г/м3
[13 empty] | Густина абсолютна, кг/м3,при 20 ºС, | Температура вимірювання/згоряння при 20/25°С
| метан, С1 | етан, С2 | пропан, С3 | ізо-бутан, і-С4 | н-бутан, н-С4 | нео-пентан, нео-С5 | ізо-пентан, і-С5 | н-пентан, н-С5 | гексани та вищі, С6+ | кисень, О2 | азот, N2 | діоксид вуглецю, CО2 |  | Теплота згоряння нижча |  |  | Теплота згоряння вища |  |  | Число Воббе вище
[14 empty] | ккал/м3 | МДж/м3 | кВт⋅год/м3 | ккал/м3 | МДж/м3 | кВт⋅год/м3 | ккал/м3 | МДж/м3 | кВт⋅год/м3
1
2
3
4
5
6
7
8
9
10
11
12 | 91.1759 | 5.7388 | 0.0574 | 0.0002 | 0.0087 | 0.0014 | 0.0021 | 0.0114 | 0.1249 |  | 0.7062 | 2.1728 | 0.7356 | 8166.1413 | 34.19 | 9.4972 | 9049.8712 | 37.89 | 10.525 | 11579.2492 | 48.48 | 13.4667 | -10.3 | -3.4
13 | 91.2919 | 5.7531 | 0.0189 | 0.0009 | 0.0155 | 0.0015 | 0.008 | 0.0158 | 0.1289 |  | 0.7288 | 2.0369 | 0.7288 | 8175.6952 | 34.23 | 9.5083 | 9061.8134 | 37.94 | 10.5389 | 11605.5223 | 48.59 | 13.4972
14 | 91.4843 | 5.742 | 0.0432 | 0.0005 | 0.0167 | 0.0016 | 0.0092 | 0.0187 | 0.1432 |  | 0.6503 | 1.8904 | 0.7329 | 8201.9682 | 34.34 | 9.5389 | 9088.0865 | 38.05 | 10.5694 | 11650.903 | 48.78 | 13.55
15 | 91.431 | 5.634 | 0.0054 | 0.0002 | 0.0115 | 0.0013 | 0.0053 | 0.0201 | 0.1651 |  | 0.6768 | 2.0493 | 0.7343 | 8180.4721 | 34.25 | 9.5139 | 9066.5904 | 37.96 | 10.5444 | 11610.2992 | 48.61 | 13.5028
16 | [13 empty] | 8180.4721 | 34.25 | 9.5139 | 9066.5904 | 37.96 | 10.5444 | 11610.2992 | 48.61 | 13.5028
17 | [13 empty] | 8180.4721 | 34.25 | 9.5139 | 9066.5904 | 37.96 | 10.5444 | 11610.2992 | 48.61 | 13.5028
18 | 91.3343 | 5.582 | 0.0187 | 0.0021 | 0.0207 | 0.0017 | 0.0124 | 0.0191 | 0.1269 |  | 0.6769 | 2.2053 | 0.7352 | 8158.9759 | 34.16 | 9.4889 | 9042.7058 | 37.86 | 10.5167 | 11574.4723 | 48.46 | 13.4611
19 | 91.4812 | 5.7929 | 0.039 | 0.0003 | 0.0115 | 0.0015 | 0.0036 | 0.0132 | 0.1296 |  | 0.6748 | 1.8524 | 0.7321 | 8197.1913 | 34.32 | 9.5333 | 9085.698 | 38.04 | 10.5667 | 11653.2915 | 48.79 | 13.5528 | -12 | -4.7
20 | 91.7039 | 5.7732 | 0.0216 | 0.0015 | 0.0173 | 0.0015 | 0.0103 | 0.0199 | 0.1387 |  | 0.5898 | 1.7224 | 0.7305 | 8218.6874 | 34.41 | 9.5583 | 9107.1942 | 38.13 | 10.5917 | 11693.8953 | 48.96 | 13.6
21 | 91.9321 | 5.3796 | 0.0137 | 0.0015 | 0.0185 | 0.0015 | 0.0116 | 0.0192 | 0.1286 |  | 0.6165 | 1.8772 | 0.7298 | 8175.6952 | 34.23 | 9.5083 | 9061.8134 | 37.94 | 10.5389 | 11641.3492 | 48.74 | 13.5389
22 | 92.0535 | 5.063 | 0.1381 | 0.0233 | 0.0513 | 0.0017 | 0.0229 | 0.0243 | 0.1078 |  | 0.6579 | 1.8562 | 0.7301 | 8178.0836 | 34.24 | 9.5111 | 9064.2019 | 37.95 | 10.5417 | 11641.3492 | 48.74 | 13.5389
23 | [13 empty] | 8178.0836 | 34.24 | 9.5111 | 9064.2019 | 37.95 | 10.5417 | 11641.3492 | 48.74 | 13.5389
24 | [13 empty] | 8178.0836 | 34.24 | 9.5111 | 9064.2019 | 37.95 | 10.5417 | 11641.3492 | 48.74 | 13.5389
25 | 92.0411 | 4.9237 | 0.3631 | 0.047 | 0.0758 | 0.0018 | 0.0188 | 0.021 | 0.1298 |  | 0.7172 | 1.6608 | 0.7313 | 8221.0759 | 34.42 | 9.5611 | 9111.9711 | 38.15 | 10.5972 | 11693.8953 | 48.96 | 13.6
26 | 91.9735 | 4.9022 | 0.3672 | 0.0467 | 0.0764 | 0.0019 | 0.0189 | 0.0198 | 0.1117 |  | 0.7045 | 1.7771 | 0.73198 | 8206.7451 | 34.36 | 9.5444 | 9095.2519 | 38.08 | 10.5778 | 11667.6222 | 48.85 | 13.5694 | -10.3 | -5.2
27 | 92.0732 | 4.869 | 0.3921 | 0.0516 | 0.084 | 0.0018 | 0.0234 | 0.0221 | 0.0929 |  | 0.7463 | 1.6436 | 0.7305 | 8213.9105 | 34.39 | 9.5528 | 9102.4172 | 38.11 | 10.5861 | 11686.7299 | 48.93 | 13.5917
28 | 91.5603 | 5.2685 | 0.4007 | 0.0492 | 0.0816 | 0.0018 | 0.0246 | 0.0226 | 0.0913 |  | 0.7092 | 1.7901 | 0.7344 | 8230.6297 | 34.46 | 9.5722 | 9119.1365 | 38.18 | 10.6056 | 11679.5645 | 48.9 | 13.5833
29 | 91.3871 | 5.3013 | 0.3719 | 0.046 | 0.086 | 0.0019 | 0.0321 | 0.0303 | 0.0928 |  | 0.7314 | 1.9192 | 0.7363 | 8221.0759 | 34.42 | 9.5611 | 9109.5826 | 38.14 | 10.5944 | 11650.903 | 48.78 | 13.55
30 | 91.4326 | 5.273 | 0.4438 | 0.0575 | 0.1008 | 0.002 | 0.0321 | 0.0295 | 0.0929 |  | 0.7583 | 1.7775 | 0.7359 | 8242.572 | 34.51 | 9.5861 | 9131.0788 | 38.23 | 10.6194 | 11681.953 | 48.91 | 13.5861
31
Рівень одоризації відповідає чинним нормативним документам | [13 empty] | 8196.9524 | 34.319 | 9.5331 | 9084.1217 | 38.0334 | 10.5648
Середньозважене значення теплоти згоряння:
| В.о. начальника Долинського ЛВУМГ | [8 empty] | Фрищин В.О. | [10 empty] | 2019-12-01
[11 empty] | прізвище | [5 empty] | підпис |  |  |  | дата

## додаток
Додаток до Паспорту фізико-хімічних показників природного газу. Маршрут №459
Область | ГРС, прямий споживач | Cередньозважене значення вищої теплоти згоряння
|  | ккал/м³ | МДж/м³ | кВт*год./м³
Маршрут №459 |  | 9084.1217 | 38.0334 | 10.5648
Івано-Франківська | ГРС Рожнятів | 9084.9815 | 38.037 | 10.5658
Івано-Франківська | ГРС Росільна | 9084.1933 | 38.0337 | 10.5649
Івано-Франківська | ГРС м.Долина (с.Новичка), місто | 9084.0022 | 38.0329 | 10.5647
Івано-Франківська | ГРС с.Болехів | 9083.9783 | 38.0328 | 10.5647
Івано-Франківська | ГРС с.Брошнів | 9083.2379 | 38.0297 | 10.5638
Івано-Франківська | ГРС с.Вільхівка | 9084.3127 | 38.0342 | 10.5651
Івано-Франківська | ГРС с.Підбереж, лінія на с.Підбереж | 9083.7634 | 38.0319 | 10.5644
Івано-Франківська | ГРС с.Підбереж, с.Велика Тур'я | 9084.671 | 38.0357 | 10.5655
Івано-Франківська | ГРС с.Сваричів | 9084.0739 | 38.0332 | 10.5648
Івано-Франківська | ГРС с.Солотвине | 9084.5038 | 38.035 | 10.5653
Івано-Франківська | ГРС с.Яворів | 9083.9545 | 38.0327 | 10.5646
В.о. начальника Долинського ЛВУМГ |  | Фрищин В.О. |  |  | 2019-12-01
|  | прізвище |  | підпис | дата