## паспорт
АТ "Укртрансгаз" | [5 empty] | ПАСПОРТ ФІЗИКО-ХІМІЧНИХ ПОКАЗНИКІВ ПРИРОДНОГО ГАЗУ №460 | [18 empty] | Маршрут №460
Філія "Оператор газотранспортної системи України" | [5 empty] | переданого Долинським ЛВУМГ та прийнятого АТ "Івано-Франківськгаз"
Долинське ЛВУМГ
Вимірювальна хіміко-аналітична лабораторія
по газопроводу "Пасічна - Долина"
Свідоцтво № ІФ 757 чинне до 28.05.2019 р. | [20 empty] | за період з 01.11.2019р. по 30.11.2019р.
Число місяця | Компонентний склад, % мол. | [11 empty] | Фізико-хімічні показники газу обчислені на основі компонентного складу, 101,325 кПа | [9 empty] | Температура точки роси вологи (Р = 3.92 МПа), °С | Температура точки роси вуглеводнів, °С | Масова концентрація сірководню, г/м3 | Масова концентрація меркаптанової сірки, г/м3 | Маса механічних домішок, г/м3
[13 empty] | Густина абсолютна, кг/м3,при 20 ºС, | Температура вимірювання/згоряння при 20/25°С
| метан, С1 | етан, С2 | пропан, С3 | ізо-бутан, і-С4 | н-бутан, н-С4 | нео-пентан, нео-С5 | ізо-пентан, і-С5 | н-пентан, н-С5 | гексани та вищі, С6+ | кисень, О2 | азот, N2 | діоксид вуглецю, CО2 |  | Теплота згоряння нижча |  |  | Теплота згоряння вища |  |  | Число Воббе вище
[14 empty] | ккал/м3 | МДж/м3 | кВт⋅год/м3 | ккал/м3 | МДж/м3 | кВт⋅год/м3 | ккал/м3 | МДж/м3 | кВт⋅год/м3
1 | [13 empty] | 8216.299 | 34.4 | 9.5556 | 9097.6403 | 38.09 | 10.5806 | 11610.2992 | 48.61 | 13.5028
2 | [13 empty] | 8216.299 | 34.4 | 9.5556 | 9097.6403 | 38.09 | 10.5806 | 11610.2992 | 48.61 | 13.5028
3 | [13 empty] | 8216.299 | 34.4 | 9.5556 | 9097.6403 | 38.09 | 10.5806 | 11610.2992 | 48.61 | 13.5028
4 | 91.4566 | 5.7992 | 0.0025 | 0.0002 | 0.0099 | 0.0013 | 0.0027 | 0.0135 | 0.1438 |  | 0.6047 | 1.9657 | 0.733 | 8194.8028 | 34.31 | 9.5306 | 9080.9211 | 38.02 | 10.5611 | 11638.9607 | 48.73 | 13.5361
5 | 91.4385 | 5.7449 | 0.0021 | 0.0007 | 0.0178 | 0.0018 | 0.0106 | 0.0209 | 0.1616 | 0.0039 | 0.575 | 2.0222 | 0.7343 | 8199.5797 | 34.33 | 9.5361 | 9085.698 | 38.04 | 10.5667 | 11636.5722 | 48.72 | 13.5333 | -9 | -3.7 | 0,0031 | 0,0148 | відс.
6 | 91.7066 | 5.4806 | 0 | 0.0001 | 0.0079 | 0.0013 | 0.0025 | 0.0118 | 0.135 |  | 0.5973 | 2.0568 | 0.7318 | 8163.7529 | 34.18 | 9.4944 | 9047.4827 | 37.88 | 10.5222 | 11607.9107 | 48.6 | 13.5
7 | 91.9426 | 5.3097 | 0.0445 | 0.0055 | 0.0121 | 0.0014 | 0.0029 | 0.0094 | 0.098 |  | 0.6243 | 1.9494 | 0.7293 | 8154.199 | 34.14 | 9.4833 | 9037.9289 | 37.84 | 10.5111 | 11615.0761 | 48.63 | 13.5083
8 | 91.6205 | 5.6892 | 0.0235 | 0.0002 | 0.0059 | 0.0011 | 0.0025 | 0.0082 | 0.0934 |  | 0.6504 | 1.9055 | 0.7305 | 8173.3067 | 34.22 | 9.5056 | 9059.425 | 37.93 | 10.5361 | 11631.7953 | 48.7 | 13.5278
9 | [13 empty] | 8173.3067 | 34.22 | 9.5056 | 9059.425 | 37.93 | 10.5361 | 11631.7953 | 48.7 | 13.5278
10 | [13 empty] | 8173.3067 | 34.22 | 9.5056 | 9059.425 | 37.93 | 10.5361 | 11631.7953 | 48.7 | 13.5278
11 | 91.3799 | 5.7404 | 0.0621 | 0.0001 | 0.0092 | 0.0013 | 0.0032 | 0.0102 | 0.1023 |  | 0.6493 | 2.042 | 0.7332 | 8173.3067 | 34.22 | 9.5056 | 9059.425 | 37.93 | 10.5361 | 11610.2992 | 48.61 | 13.5028
12
13
14
15
16
17
18
19
20
21
22
23
24
25
26
27
28
29
30
31
Рівень одоризації відповідає чинним нормативним документам | [13 empty] | 8188.2346 | 34.2825 | 9.5229 | 9072.3704 | 37.9842 | 10.5512
Середньозважене значення теплоти згоряння:
| В.о. начальника Долинського ЛВУМГ | [8 empty] | Фрищин В.О. | [10 empty] | 2019-12-01
[11 empty] | прізвище | [5 empty] | підпис |  |  |  | дата

## додаток
Додаток до Паспорту фізико-хімічних показників природного газу. Маршрут №460
Область | ГРС, прямий споживач | Cередньозважене значення вищої теплоти згоряння
|  | ккал/м³ | МДж/м³ | кВт*год./м³
Маршрут №460 |  | 9072.3704 | 37.9842 | 10.5512
Івано-Франківська | ГРС Рожнятів | 9074.5678 | 37.9934 | 10.5537
Івано-Франківська | ГРС м.Долина (с.Новичка), місто | 9071.7256 | 37.9815 | 10.5504
Івано-Франківська | ГРС с.Болехів | 9071.9644 | 37.9825 | 10.5507
Івано-Франківська | ГРС с.Брошнів | 9072.7287 | 37.9857 | 10.5516
Івано-Франківська | ГРС с.Вільхівка | 9072.7048 | 37.9856 | 10.5516
Івано-Франківська | ГРС с.Підбереж, лінія на с.Підбереж | 9071.7972 | 37.9818 | 10.5505
Івано-Франківська | ГРС с.Підбереж, с.Велика Тур'я | 9072.8242 | 37.9861 | 10.5517
Івано-Франківська | ГРС с.Сваричів | 9073.9229 | 37.9907 | 10.553
Івано-Франківська | ГРС с.Яворів | 9071.8211 | 37.9819 | 10.5505
В.о. начальника Долинського ЛВУМГ |  | Фрищин В.О. |  |  | 2019-12-01
|  | прізвище |  | підпис | дата