## паспорт
АТ "Укртрансгаз" | [5 empty] | ПАСПОРТ ФІЗИКО-ХІМІЧНИХ ПОКАЗНИКІВ ПРИРОДНОГО ГАЗУ №461 | [18 empty] | Маршрут №461
Філія "Оператор газотранспортної системи України" | [5 empty] | переданого Долинським ЛВУМГ та прийнятого АТ "Івано-Франківськгаз"
Долинське ЛВУМГ
Вимірювальна хіміко-аналітична лабораторія
по газопроводу "Пасічна - Долина"
Свідоцтво № ІФ 757 чинне до 28.05.2019 р. | [20 empty] | за період з 01.11.2019р. по 30.11.2019р.
Число місяця | Компонентний склад, % мол. | [11 empty] | Фізико-хімічні показники газу обчислені на основі компонентного складу, 101,325 кПа | [9 empty] | Температура точки роси вологи (Р = 3.92 МПа), °С | Температура точки роси вуглеводнів, °С | Масова концентрація сірководню, г/м3 | Масова концентрація меркаптанової сірки, г/м3 | Маса механічних домішок, г/м3
[13 empty] | Густина абсолютна, кг/м3,при 20 ºС, | Температура вимірювання/згоряння при 20/25°С
| метан, С1 | етан, С2 | пропан, С3 | ізо-бутан, і-С4 | н-бутан, н-С4 | нео-пентан, нео-С5 | ізо-пентан, і-С5 | н-пентан, н-С5 | гексани та вищі, С6+ | кисень, О2 | азот, N2 | діоксид вуглецю, CО2 |  | Теплота згоряння нижча |  |  | Теплота згоряння вища |  |  | Число Воббе вище
[14 empty] | ккал/м3 | МДж/м3 | кВт⋅год/м3 | ккал/м3 | МДж/м3 | кВт⋅год/м3 | ккал/м3 | МДж/м3 | кВт⋅год/м3
1 | [13 empty] | 8615.1716 | 36.07 | 10.0194 | 9529.9514 | 39.9 | 11.0833 | 12107.0987 | 50.69 | 14.0806
2 | [13 empty] | 8615.1716 | 36.07 | 10.0194 | 9529.9514 | 39.9 | 11.0833 | 12107.0987 | 50.69 | 14.0806
3 | [13 empty] | 8615.1716 | 36.07 | 10.0194 | 9529.9514 | 39.9 | 11.0833 | 12107.0987 | 50.69 | 14.0806
4 | [13 empty] | 8615.1716 | 36.07 | 10.0194 | 9529.9514 | 39.9 | 11.0833 | 12107.0987 | 50.69 | 14.0806
5 | 92.406 | 3.5578 | 1.452 | 0.2677 | 0.5043 | 0.0019 | 0.1669 | 0.1525 | 0.3412 | 0.0046 | 0.5422 | 0.6029 | 0.7441 | 8622.337 | 36.1 | 10.0278 | 9541.8937 | 39.95 | 11.0972 | 12114.264 | 50.72 | 14.0889 | -10.2 | -0.7
6 | [13 empty] | 8622.337 | 36.1 | 10.0278 | 9541.8937 | 39.95 | 11.0972 | 12114.264 | 50.72 | 14.0889
7 | [13 empty] | 8622.337 | 36.1 | 10.0278 | 9541.8937 | 39.95 | 11.0972 | 12114.264 | 50.72 | 14.0889
8 | [13 empty] | 8622.337 | 36.1 | 10.0278 | 9541.8937 | 39.95 | 11.0972 | 12114.264 | 50.72 | 14.0889
9 | [13 empty] | 8622.337 | 36.1 | 10.0278 | 9541.8937 | 39.95 | 11.0972 | 12114.264 | 50.72 | 14.0889
10 | [13 empty] | 8622.337 | 36.1 | 10.0278 | 9541.8937 | 39.95 | 11.0972 | 12114.264 | 50.72 | 14.0889
11 | [13 empty] | 8622.337 | 36.1 | 10.0278 | 9541.8937 | 39.95 | 11.0972 | 12114.264 | 50.72 | 14.0889
12
13
14
15
16
17
18
19
20
21
22
23
24
25
26
27
28
29
30
31
Рівень одоризації відповідає чинним нормативним документам | [13 empty] | 8619.447 | 36.0879 | 10.0244 | 9537.069 | 39.9298 | 11.0916
Середньозважене значення теплоти згоряння:
| В.о. начальника Долинського ЛВУМГ | [8 empty] | Фрищин В.О. | [10 empty] | .12.2019
[11 empty] | прізвище | [5 empty] | підпис |  |  |  | дата

## додаток
Додаток до Паспорту фізико-хімічних показників природного газу. Маршрут №461
Область | ГРС, прямий споживач | Cередньозважене значення вищої теплоти згоряння
|  | ккал/м³ | МДж/м³ | кВт*год./м³
Маршрут №461 |  | 9537.069 | 39.9298 | 11.0916
Івано-Франківська | ГРС с.Солотвине | 9537.069 | 39.9298 | 11.0916
В.о. начальника Долинського ЛВУМГ |  | Фрищин В.О. |  |  | .12.2019
|  | прізвище |  | підпис | дата