## паспорт
[6 empty] | ПАСПОРТ ФІЗИКО-ХІМІЧНИХ ПОКАЗНИКІВ ПРИРОДНОГО ГАЗУ №602 | [18 empty] | Маршрут №602
переданого Харківським ЛВУМГ та прийнятого АТ "Луганськгаз"
п/м КС Борова Харківське ЛВУМГ
Вимірювальна хіміко-аналітична лабораторія
по газопроводу "Новопсков-Шебелинка"
за період з 01.11.2019р. по 30.11.2019р.
Число місяця | Компонентний склад, % мол. | [11 empty] | Фізико-хімічні показники газу обчислені на основі компонентного складу, 101,325 кПа | [9 empty] | Температура точки роси вологи (Р = 3.92 МПа), °С | Температура точки роси вуглеводнів, °С | Масова концентрація сірководню, г/м3 | Масова концентрація меркаптанової сірки, г/м3 | Маса механічних домішок, г/м3
[13 empty] | Густина абсолютна, кг/м3,при 20 ºС, | Температура вимірювання/згоряння при 20/25°С
| метан, С1 | етан, С2 | пропан, С3 | ізо-бутан, і-С4 | н-бутан, н-С4 | нео-пентан, нео-С5 | ізо-пентан, і-С5 | н-пентан, н-С5 | гексани та вищі, С6+ | кисень, О2 | азот, N2 | діоксид вуглецю, CО2 |  | Теплота згоряння нижча |  |  | Теплота згоряння вища |  |  | Число Воббе вище
[14 empty] | ккал/м3 | МДж/м3 | кВт⋅год/м3 | ккал/м3 | МДж/м3 | кВт⋅год/м3 | ккал/м3 | МДж/м3 | кВт⋅год/м3
1 | [13 empty] | 8596.0639 | 35.99 | 9.9972 | 9506.0668 | 39.8 | 11.0556 | 11844.3682 | 49.59 | 13.775
2 | [13 empty] | 8596.0639 | 35.99 | 9.9972 | 9506.0668 | 39.8 | 11.0556 | 11844.3682 | 49.59 | 13.775
3 | [13 empty] | 8596.0639 | 35.99 | 9.9972 | 9506.0668 | 39.8 | 11.0556 | 11844.3682 | 49.59 | 13.775
4 | 89.143 | 3.9149 | 1.7408 | 0.2674 | 0.4187 | 0.0066 | 0.1207 | 0.0774 | 0.1357 | 0.0035 | 3.3292 | 0.8422 | 0.7589 | 8330.945 | 34.88 | 9.6889 | 9219.4517 | 38.6 | 10.7222 | 11612.6877 | 48.62 | 13.5056 | -8.6 | -0.4
5 | [13 empty] | 8330.945 | 34.88 | 9.6889 | 9219.4517 | 38.6 | 10.7222 | 11612.6877 | 48.62 | 13.5056
6 | [13 empty] | 8330.945 | 34.88 | 9.6889 | 9219.4517 | 38.6 | 10.7222 | 11612.6877 | 48.62 | 13.5056
7 | [13 empty] | 8330.945 | 34.88 | 9.6889 | 9219.4517 | 38.6 | 10.7222 | 11612.6877 | 48.62 | 13.5056
8 | [13 empty] | 8330.945 | 34.88 | 9.6889 | 9219.4517 | 38.6 | 10.7222 | 11612.6877 | 48.62 | 13.5056
9 | [13 empty] | 8330.945 | 34.88 | 9.6889 | 9219.4517 | 38.6 | 10.7222 | 11612.6877 | 48.62 | 13.5056
10 | [13 empty] | 8330.945 | 34.88 | 9.6889 | 9219.4517 | 38.6 | 10.7222 | 11612.6877 | 48.62 | 13.5056
11 | 90.1308 | 3.8892 | 1.5347 | 0.2668 | 0.4667 | 0.0064 | 0.1389 | 0.1073 | 0.1854 | 0.004 | 2.5172 | 0.7527 | 0.7547 | 8412.1526 | 35.22 | 9.7833 | 9307.8247 | 38.97 | 10.825 | 11758.3837 | 49.23 | 13.675 | -8.3 | -1
12 | [13 empty] | 8412.1526 | 35.22 | 9.7833 | 9307.8247 | 38.97 | 10.825 | 11758.3837 | 49.23 | 13.675
13 | [13 empty] | 8412.1526 | 35.22 | 9.7833 | 9307.8247 | 38.97 | 10.825 | 11758.3837 | 49.23 | 13.675
14 | [13 empty] | 8412.1526 | 35.22 | 9.7833 | 9307.8247 | 38.97 | 10.825 | 11758.3837 | 49.23 | 13.675
15 | [13 empty] | 8412.1526 | 35.22 | 9.7833 | 9307.8247 | 38.97 | 10.825 | 11758.3837 | 49.23 | 13.675
16 | [13 empty] | 8412.1526 | 35.22 | 9.7833 | 9307.8247 | 38.97 | 10.825 | 11758.3837 | 49.23 | 13.675
17 | [13 empty] | 8412.1526 | 35.22 | 9.7833 | 9307.8247 | 38.97 | 10.825 | 11758.3837 | 49.23 | 13.675
18 | [13 empty] | 8412.1526 | 35.22 | 9.7833 | 9307.8247 | 38.97 | 10.825 | 11758.3837 | 49.23 | 13.675
19 | [13 empty] | 8412.1526 | 35.22 | 9.7833 | 9307.8247 | 38.97 | 10.825 | 11758.3837 | 49.23 | 13.675
20 | 87.5835 | 3.8618 | 2.0334 | 0.3406 | 0.557 | 0.0062 | 0.1782 | 0.1304 | 0.1727 | 0.0048 | 3.9457 | 1.1857 | 0.7765 | 8364.3834 | 35.02 | 9.7278 | 9252.8902 | 38.74 | 10.7611 | 11521.9262 | 48.24 | 13.4 | -8.1 | -0.9
21 | [13 empty] | 8364.3834 | 35.02 | 9.7278 | 9252.8902 | 38.74 | 10.7611 | 11521.9262 | 48.24 | 13.4
22 | [13 empty] | 8364.3834 | 35.02 | 9.7278 | 9252.8902 | 38.74 | 10.7611 | 11521.9262 | 48.24 | 13.4
23 | [13 empty] | 8364.3834 | 35.02 | 9.7278 | 9252.8902 | 38.74 | 10.7611 | 11521.9262 | 48.24 | 13.4
24 | [13 empty] | 8364.3834 | 35.02 | 9.7278 | 9252.8902 | 38.74 | 10.7611 | 11521.9262 | 48.24 | 13.4
25 | [13 empty] | 8364.3834 | 35.02 | 9.7278 | 9252.8902 | 38.74 | 10.7611 | 11521.9262 | 48.24 | 13.4
26 | 93.3137 | 3.2151 | 0.6746 | 0.0642 | 0.0851 | 0.0007 | 0.0179 | 0.0144 | 0.0673 | 0.006 | 2.2409 | 0.3 | 0.715 | 8123.1491 | 34.01 | 9.4472 | 9004.4904 | 37.7 | 10.4722 | 11686.7299 | 48.93 | 13.5917 | -9.2 | -0.8
27 | [13 empty] | 8123.1491 | 34.01 | 9.4472 | 9004.4904 | 37.7 | 10.4722 | 11686.7299 | 48.93 | 13.5917
28 | [13 empty] | 8123.1491 | 34.01 | 9.4472 | 9004.4904 | 37.7 | 10.4722 | 11686.7299 | 48.93 | 13.5917
29 | [13 empty] | 8123.1491 | 34.01 | 9.4472 | 9004.4904 | 37.7 | 10.4722 | 11686.7299 | 48.93 | 13.5917
30 | [13 empty] | 8123.1491 | 34.01 | 9.4472 | 9004.4904 | 37.7 | 10.4722 | 11686.7299 | 48.93 | 13.5917
31
Рівень одоризації відповідає чинним нормативним документам | [13 empty] | 8353.5398 | 34.9746 | 9.7152 | 9245.1277 | 38.7075 | 10.7521
Середньозважене значення теплоти згоряння:
| Начальник Харківського ЛВУМГ | [8 empty] | Ханикін С.Ю. | [10 empty] | 2019-12-02
[10 empty] | прізвище | [5 empty] | підпис |  |  |  |  | дата
| Завідувач лабораторії | [8 empty] | Койнаш Т.С. | [10 empty] | 2019-12-02
[10 empty] | прізвище | [5 empty] | підпис |  |  |  |  | дата

## додаток
Додаток до Паспорту фізико-хімічних показників природного газу. Маршрут №602
Область | ГРС, прямий споживач | Cередньозважене значення вищої теплоти згоряння
|  | ккал/м³ | МДж/м³ | кВт*год./м³
Маршрут №602 |  | 9245.1277 | 38.7075 | 10.7521
Луганська | ГРС м.Сватово | 9245.5098 | 38.7091 | 10.7525
Луганська | ГРС с.Коломийчиха | 9243.4558 | 38.7005 | 10.7501
Луганська | ГРС с.Коноплянівка | 9243.6229 | 38.7012 | 10.7503
Луганська | ГРС с.Попівка | 9242.7392 | 38.6975 | 10.7493
В.о. начальника Харківського ЛВУМГ |  | Іваньков О.В. |  |  | 2019-12-02
|  | прізвище |  | підпис | дата
Завідувач лабораторії |  | Койнаш Т.С. |  |  | 2019-12-02
|  | прізвище |  | підпис | дата