## паспорт
[6 empty] | ПАСПОРТ ФІЗИКО-ХІМІЧНИХ ПОКАЗНИКІВ ПРИРОДНОГО ГАЗУ №696 | [18 empty] | Маршрут №696
Філія "Оператор газотранспортної системи України" | [5 empty] | переданого Сєвєродонецьким ЛВУМГ та прийнятого АТ "ЛУГАНСЬКГАЗ"
Сєвєродонецьке ЛВУМГ
Вимірювальна хіміко-аналітична лабораторія
Свідоцтво № LC 041 від 13.06.2017р. чинне до 13.06.2022 р. | [20 empty] | за період з 01.11.2019р. по 30.11.2019р.
Число місяця | Компонентний склад, % мол. | [11 empty] | Фізико-хімічні показники газу обчислені на основі компонентного складу, 101,325 кПа | [9 empty] | Температура точки роси вологи (Р = 3.92 МПа), °С | Температура точки роси вуглеводнів, °С | Масова концентрація сірководню, г/м3 | Масова концентрація меркаптанової сірки, г/м3 | Маса механічних домішок, г/м3
[13 empty] | Густина абсолютна, кг/м3,при 20 ºС, | Температура вимірювання/згоряння при 20/25°С
| метан, С1 | етан, С2 | пропан, С3 | ізо-бутан, і-С4 | н-бутан, н-С4 | нео-пентан, нео-С5 | ізо-пентан, і-С5 | н-пентан, н-С5 | гексани та вищі, С6+ | кисень, О2 | азот, N2 | діоксид вуглецю, CО2 |  | Теплота згоряння нижча |  |  | Теплота згоряння вища |  |  | Число Воббе вище
[14 empty] | ккал/м3 | МДж/м3 | кВт⋅год/м3 | ккал/м3 | МДж/м3 | кВт⋅год/м3 | ккал/м3 | МДж/м3 | кВт⋅год/м3
1 | [13 empty] | 8302.7612 | 34.762 | 9.6561 | 9192.7727 | 38.4883 | 10.6912 | 11759.148 | 49.2332 | 13.6759
2 | [13 empty] | 8302.7612 | 34.762 | 9.6561 | 9192.7727 | 38.4883 | 10.6912 | 11759.148 | 49.2332 | 13.6759
3 | [13 empty] | 8302.7612 | 34.762 | 9.6561 | 9192.7727 | 38.4883 | 10.6912 | 11759.148 | 49.2332 | 13.6759
4 | 92.9465 | 3.2156 | 0.8419 | 0.0882 | 0.1275 | 0.0022 | 0.0353 | 0.0263 | 0.0119 | 0.0083 | 2.2289 | 0.4674 | 0.7192 | 8133.0373 | 34.0514 | 9.4587 | 9010.8915 | 37.7268 | 10.4797 | 11661.1495 | 48.8229 | 13.5619 | -18.9 | -19.1
5 | [13 empty] | 8133.0373 | 34.0514 | 9.4587 | 9010.8915 | 37.7268 | 10.4797 | 11661.1495 | 48.8229 | 13.5619
6 | [13 empty] | 8133.0373 | 34.0514 | 9.4587 | 9010.8915 | 37.7268 | 10.4797 | 11661.1495 | 48.8229 | 13.5619
7 | [13 empty] | 8133.0373 | 34.0514 | 9.4587 | 9010.8915 | 37.7268 | 10.4797 | 11661.1495 | 48.8229 | 13.5619
8 | [13 empty] | 8133.0373 | 34.0514 | 9.4587 | 9010.8915 | 37.7268 | 10.4797 | 11661.1495 | 48.8229 | 13.5619
9 | [13 empty] | 8133.0373 | 34.0514 | 9.4587 | 9010.8915 | 37.7268 | 10.4797 | 11661.1495 | 48.8229 | 13.5619
10 | [13 empty] | 8133.0373 | 34.0514 | 9.4587 | 9010.8915 | 37.7268 | 10.4797 | 11661.1495 | 48.8229 | 13.5619
11 | [13 empty] | 8133.0373 | 34.0514 | 9.4587 | 9010.8915 | 37.7268 | 10.4797 | 11661.1495 | 48.8229 | 13.5619
12 | [13 empty] | 8133.0373 | 34.0514 | 9.4587 | 9010.8915 | 37.7268 | 10.4797 | 11661.1495 | 48.8229 | 13.5619
13 | 92.8688 | 3.3447 | 0.8413 | 0.0878 | 0.12 | 0.0013 | 0.0314 | 0.0227 | 0.0146 | 0.0081 | 2.1375 | 0.5218 | 0.7199 | 8141.3491 | 34.0862 | 9.4684 | 9019.9199 | 37.7646 | 10.4902 | 11667.3595 | 48.8489 | 13.5691 | -19.7 | -19.5 | 0,0001 | 0,0002 | відсутні
14 | [13 empty] | 8141.3491 | 34.0862 | 9.4684 | 9019.9199 | 37.7646 | 10.4902 | 11667.3595 | 48.8489 | 13.5691
15 | [13 empty] | 8141.3491 | 34.0862 | 9.4684 | 9019.9199 | 37.7646 | 10.4902 | 11667.3595 | 48.8489 | 13.5691
16 | [13 empty] | 8141.3491 | 34.0862 | 9.4684 | 9019.9199 | 37.7646 | 10.4902 | 11667.3595 | 48.8489 | 13.5691
17 | [13 empty] | 8141.3491 | 34.0862 | 9.4684 | 9019.9199 | 37.7646 | 10.4902 | 11667.3595 | 48.8489 | 13.5691
18 | [13 empty] | 8141.3491 | 34.0862 | 9.4684 | 9019.9199 | 37.7646 | 10.4902 | 11667.3595 | 48.8489 | 13.5691
19 | [13 empty] | 8141.3491 | 34.0862 | 9.4684 | 9019.9199 | 37.7646 | 10.4902 | 11667.3595 | 48.8489 | 13.5691
20 | 93.0271 | 3.1198 | 0.7411 | 0.0753 | 0.1076 | 0.001 | 0.0299 | 0.0224 | 0.0182 | 0.0081 | 2.3818 | 0.4677 | 0.7176 | 8095.5624 | 33.8945 | 9.4151 | 8970.2877 | 37.5568 | 10.4324 | 11621.716 | 48.6578 | 13.5161 | -27.2 | -23.1
21 | [13 empty] | 8095.5624 | 33.8945 | 9.4151 | 8970.2877 | 37.5568 | 10.4324 | 11621.716 | 48.6578 | 13.5161
22 | 92.7985 | 3.1942 | 0.7877 | 0.0813 | 0.1217 | 0.0013 | 0.0353 | 0.0255 | 0.0179 | 0.0082 | 2.4445 | 0.4839 | 0.7196 | 8105.4983 | 33.9361 | 9.4267 | 8980.6775 | 37.6003 | 10.4445 | 11618.7066 | 48.6452 | 13.5126 | -18.7 | -19.7
23 | [13 empty] | 8105.4983 | 33.9361 | 9.4267 | 8980.6775 | 37.6003 | 10.4445 | 11618.7066 | 48.6452 | 13.5126
24 | [13 empty] | 8105.4983 | 33.9361 | 9.4267 | 8980.6775 | 37.6003 | 10.4445 | 11618.7066 | 48.6452 | 13.5126
25 | [13 empty] | 8105.4983 | 33.9361 | 9.4267 | 8980.6775 | 37.6003 | 10.4445 | 11618.7066 | 48.6452 | 13.5126
26 | [13 empty] | 8105.4983 | 33.9361 | 9.4267 | 8980.6775 | 37.6003 | 10.4445 | 11618.7066 | 48.6452 | 13.5126
27 | [13 empty] | 8105.4983 | 33.9361 | 9.4267 | 8980.6775 | 37.6003 | 10.4445 | 11618.7066 | 48.6452 | 13.5126
28 | [13 empty] | 8105.4983 | 33.9361 | 9.4267 | 8980.6775 | 37.6003 | 10.4445 | 11618.7066 | 48.6452 | 13.5126
29 | [13 empty] | 8105.4983 | 33.9361 | 9.4267 | 8980.6775 | 37.6003 | 10.4445 | 11618.7066 | 48.6452 | 13.5126
30 | [13 empty] | 8105.4983 | 33.9361 | 9.4267 | 8980.6775 | 37.6003 | 10.4445 | 11618.7066 | 48.6452 | 13.5126
31
Рівень одоризації відповідає чинним нормативним документам | [13 empty] | 8140.6565 | 34.0833 | 9.4676 | 9018.8451 | 37.7601 | 10.4889
Середньозважене значення теплоти згоряння:
| Заступник начальника Сєвєродонецького ЛВУМГ | [8 empty] | Шморгун М.А. | [10 empty] | 2019-12-02
[11 empty] | прізвище | [5 empty] | підпис |  |  |  | дата

## додаток
Додаток до Паспорту фізико-хімічних показників природного газу. Маршрут №696
Область | ГРС, прямий споживач | Cередньозважене значення вищої теплоти згоряння
|  | ккал/м³ | МДж/м³ | кВт*год./м³
Маршрут №696 |  | 9018.8451 | 37.7601 | 10.4889
Луганська | Сєвєродонецьк (пром-ть) | 9018.8451 | 37.7601 | 10.4889
Заступник начальника Сєвєродонецького ЛВУМГ |  | Шморгун М.А. |  |  | 2019-12-02
|  | прізвище |  | підпис | дата