## паспорт
[6 empty] | ПАСПОРТ ФІЗИКО-ХІМІЧНИХ ПОКАЗНИКІВ ПРИРОДНОГО ГАЗУ №698 | [18 empty] | Маршрут №698
Філія "Оператор газотранспортної системи України" | [5 empty] | переданого Сєвєродонецьким ЛВУМГ та прийнятого АТ "ЛУГАНСЬКГАЗ"
Новопсковський п/м Сєвєродонецьке ЛВУМГ
Вимірювальна хіміко-аналітична лабораторія
Свідоцтво № LC 054 чинне до 07.12.2022 р. | [20 empty] | за період з 01.11.2019р. по 30.11.2019р.
Число місяця | Компонентний склад, % мол. | [11 empty] | Фізико-хімічні показники газу обчислені на основі компонентного складу, 101,325 кПа | [9 empty] | Температура точки роси вологи (Р = 3.92 МПа), °С | Температура точки роси вуглеводнів, °С | Масова концентрація сірководню, г/м3 | Масова концентрація меркаптанової сірки, г/м3 | Маса механічних домішок, г/м3
[13 empty] | Густина абсолютна, кг/м3,при 20 ºС, | Температура вимірювання/згоряння при 20/25°С
| метан, С1 | етан, С2 | пропан, С3 | ізо-бутан, і-С4 | н-бутан, н-С4 | нео-пентан, нео-С5 | ізо-пентан, і-С5 | н-пентан, н-С5 | гексани та вищі, С6+ | кисень, О2 | азот, N2 | діоксид вуглецю, CО2 |  | Теплота згоряння нижча |  |  | Теплота згоряння вища |  |  | Число Воббе вище
[14 empty] | ккал/м3 | МДж/м3 | кВт⋅год/м3 | ккал/м3 | МДж/м3 | кВт⋅год/м3 | ккал/м3 | МДж/м3 | кВт⋅год/м3
1 | [13 empty] | 8531.5755 | 35.72 | 9.9222 | 9439.19 | 39.52 | 10.9778 | 11949.4604 | 50.03 | 13.8972
2 | [13 empty] | 8531.5755 | 35.72 | 9.9222 | 9439.19 | 39.52 | 10.9778 | 11949.4604 | 50.03 | 13.8972
3 | [13 empty] | 8531.5755 | 35.72 | 9.9222 | 9439.19 | 39.52 | 10.9778 | 11949.4604 | 50.03 | 13.8972
4 | [13 empty] | 8531.5755 | 35.72 | 9.9222 | 9439.19 | 39.52 | 10.9778 | 11949.4604 | 50.03 | 13.8972
5 | [13 empty] | 8531.5755 | 35.72 | 9.9222 | 9439.19 | 39.52 | 10.9778 | 11949.4604 | 50.03 | 13.8972
6 | [13 empty] | 8531.5755 | 35.72 | 9.9222 | 9439.19 | 39.52 | 10.9778 | 11949.4604 | 50.03 | 13.8972
7 | 93.5924 | 3.129 | 0.8219 | 0.1007 | 0.1331 | 0.0029 | 0.0184 | 0.014 | 0.0083 | 0.0065 | 1.8277 | 0.3451 | 0.7146 | 8161.3644 | 34.17 | 9.4917 | 9045.0942 | 37.87 | 10.5194 | 11741.6644 | 49.16 | 13.6556 | -15.8 | -12.9
8 | [13 empty] | 8161.3644 | 34.17 | 9.4917 | 9045.0942 | 37.87 | 10.5194 | 11741.6644 | 49.16 | 13.6556
9 | [13 empty] | 8161.3644 | 34.17 | 9.4917 | 9045.0942 | 37.87 | 10.5194 | 11741.6644 | 49.16 | 13.6556
10 | [13 empty] | 8161.3644 | 34.17 | 9.4917 | 9045.0942 | 37.87 | 10.5194 | 11741.6644 | 49.16 | 13.6556
11 | [13 empty] | 8161.3644 | 34.17 | 9.4917 | 9045.0942 | 37.87 | 10.5194 | 11741.6644 | 49.16 | 13.6556
12 | [13 empty] | 8161.3644 | 34.17 | 9.4917 | 9045.0942 | 37.87 | 10.5194 | 11741.6644 | 49.16 | 13.6556
13 | [13 empty] | 8161.3644 | 34.17 | 9.4917 | 9045.0942 | 37.87 | 10.5194 | 11741.6644 | 49.16 | 13.6556
14 | 92.9946 | 3.6623 | 0.9907 | 0.113 | 0.1306 | 0.0005 | 0.0131 | 0.0163 | 0.0033 | 0.007 | 1.7815 | 0.2871 | 0.7187 | 8223.4643 | 34.43 | 9.5639 | 9109.5826 | 38.14 | 10.5944 | 11794.2105 | 49.38 | 13.7167 | -14.3 | -10.2
15 | [13 empty] | 8223.4643 | 34.43 | 9.5639 | 9109.5826 | 38.14 | 10.5944 | 11794.2105 | 49.38 | 13.7167
16 | [13 empty] | 8223.4643 | 34.43 | 9.5639 | 9109.5826 | 38.14 | 10.5944 | 11794.2105 | 49.38 | 13.7167
17 | [13 empty] | 8223.4643 | 34.43 | 9.5639 | 9109.5826 | 38.14 | 10.5944 | 11794.2105 | 49.38 | 13.7167
18 | [13 empty] | 8223.4643 | 34.43 | 9.5639 | 9109.5826 | 38.14 | 10.5944 | 11794.2105 | 49.38 | 13.7167
19 | [13 empty] | 8223.4643 | 34.43 | 9.5639 | 9109.5826 | 38.14 | 10.5944 | 11794.2105 | 49.38 | 13.7167
20 | [13 empty] | 8223.4643 | 34.43 | 9.5639 | 9109.5826 | 38.14 | 10.5944 | 11794.2105 | 49.38 | 13.7167
21 | 93.7015 | 3.0985 | 0.6501 | 0.0614 | 0.0765 | 0.0022 | 0.0152 | 0.0121 | 0.0086 | 0.0062 | 2.0463 | 0.3214 | 0.7113 | 8104.0414 | 33.93 | 9.425 | 8980.6058 | 37.6 | 10.4444 | 11686.7299 | 48.93 | 13.5917 | -18.7 | -14.7
22 | [13 empty] | 8104.0414 | 33.93 | 9.425 | 8980.6058 | 37.6 | 10.4444 | 11686.7299 | 48.93 | 13.5917
23 | [13 empty] | 8104.0414 | 33.93 | 9.425 | 8980.6058 | 37.6 | 10.4444 | 11686.7299 | 48.93 | 13.5917
24 | [13 empty] | 8104.0414 | 33.93 | 9.425 | 8980.6058 | 37.6 | 10.4444 | 11686.7299 | 48.93 | 13.5917
25 | [13 empty] | 8104.0414 | 33.93 | 9.425 | 8980.6058 | 37.6 | 10.4444 | 11686.7299 | 48.93 | 13.5917
26 | [13 empty] | 8104.0414 | 33.93 | 9.425 | 8980.6058 | 37.6 | 10.4444 | 11686.7299 | 48.93 | 13.5917
27 | [13 empty] | 8104.0414 | 33.93 | 9.425 | 8980.6058 | 37.6 | 10.4444 | 11686.7299 | 48.93 | 13.5917
28 | 93.3959 | 3.1816 | 0.6924 | 0.0677 | 0.0913 | 0.0008 | 0.0177 | 0.0194 | 0.0097 | 0.0051 | 2.1456 | 0.3728 | 0.714 | 8108.8183 | 33.95 | 9.4306 | 8985.3828 | 37.62 | 10.45 | 11670.0107 | 48.86 | 13.5722 | -24.2 | -20.5
29 | [13 empty] | 8108.8183 | 33.95 | 9.4306 | 8985.3828 | 37.62 | 10.45 | 11670.0107 | 48.86 | 13.5722
30 | [13 empty] | 8108.8183 | 33.95 | 9.4306 | 8985.3828 | 37.62 | 10.45 | 11670.0107 | 48.86 | 13.5722
31
Рівень одоризації відповідає чинним нормативним документам | [13 empty] | 8221.267 | 34.4208 | 9.5613 | 9106.9553 | 38.129 | 10.5914
Середньозважене значення теплоти згоряння:
| Заступник начальника Сєвєродонецького ЛВУМГ | [8 empty] | Шморгун М.А. | [10 empty] | 2019-12-02
[11 empty] | прізвище | [5 empty] | підпис |  |  |  | дата

## додаток
Додаток до Паспорту фізико-хімічних показників природного газу. Маршрут №698
Область | ГРС, прямий споживач | Cередньозважене значення вищої теплоти згоряння
|  | ккал/м³ | МДж/м³ | кВт*год./м³
Маршрут №698 |  | 9106.9553 | 38.129 | 10.5914
Луганська | Лісна Поляна | 9106.9553 | 38.129 | 10.5914
Заступник начальника Сєвєродонецького ЛВУМГ |  | Шморгун М.А. |  |  | 2019-12-02
|  | прізвище |  | підпис | дата