## паспорт
АТ "Укртрансгаз" | [5 empty] | ПАСПОРТ ФІЗИКО-ХІМІЧНИХ ПОКАЗНИКІВ ПРИРОДНОГО ГАЗУ №229 | [18 empty] | Маршрут №229
Філія "Оператор газотранспортної системи України" | [5 empty] | переданого Бібрським ЛВУМГ та прийнятого АТ "Львівгаз"
Бібрський п/м Бібрське ЛВУМГ
Вимірювальна хіміко-аналітична лабораторія
по газопроводу "Угерсько-Львів"
Свідоцтво № РЛ 021/19 чинне до 24.03.2024 р. | [20 empty] | за період з 01.11.2019р. по 30.11.2019р.
Число місяця | Компонентний склад, % мол. | [11 empty] | Фізико-хімічні показники газу обчислені на основі компонентного складу, 101,325 кПа | [9 empty] | Температура точки роси вологи (Р = 3.92 МПа), °С | Температура точки роси вуглеводнів, °С | Масова концентрація сірководню, г/м3 | Масова концентрація меркаптанової сірки, г/м3 | Маса механічних домішок, г/м3
[13 empty] | Густина абсолютна, кг/м3,при 20 ºС, | Температура вимірювання/згоряння при 20/25°С
| метан, С1 | етан, С2 | пропан, С3 | ізо-бутан, і-С4 | н-бутан, н-С4 | нео-пентан, нео-С5 | ізо-пентан, і-С5 | н-пентан, н-С5 | гексани та вищі, С6+ | кисень, О2 | азот, N2 | діоксид вуглецю, CО2 |  | Теплота згоряння нижча |  |  | Теплота згоряння вища |  |  | Число Воббе вище
[14 empty] | ккал/м3 | МДж/м3 | кВт⋅год/м3 | ккал/м3 | МДж/м3 | кВт⋅год/м3 | ккал/м3 | МДж/м3 | кВт⋅год/м3
1 | [13 empty] | 8158.9759 | 34.16 | 9.4889 | 9045.0942 | 37.87 | 10.5194 | 11624.63 | 48.67 | 13.5194
2 | [13 empty] | 8158.9759 | 34.16 | 9.4889 | 9045.0942 | 37.87 | 10.5194 | 11624.63 | 48.67 | 13.5194
3 | [13 empty] | 8158.9759 | 34.16 | 9.4889 | 9045.0942 | 37.87 | 10.5194 | 11624.63 | 48.67 | 13.5194
4 | [13 empty] | 8158.9759 | 34.16 | 9.4889 | 9045.0942 | 37.87 | 10.5194 | 11624.63 | 48.67 | 13.5194
5 | [13 empty] | 8158.9759 | 34.16 | 9.4889 | 9045.0942 | 37.87 | 10.5194 | 11624.63 | 48.67 | 13.5194
6 | 95.5377 | 1.9072 | 0.5359 | 0.0842 | 0.1127 | 0.0014 | 0.0426 | 0.0316 | 0.0267 | 0.005 | 1.031 | 0.684 | 0.7048 | 8096.876 | 33.9 | 9.4167 | 8973.4405 | 37.57 | 10.4361 | 11729.7221 | 49.11 | 13.6417 | 5.1 | -4.2 | <0,0001 | <0,0002 | Не вияв.
7 | [13 empty] | 8096.876 | 33.9 | 9.4167 | 8973.4405 | 37.57 | 10.4361 | 11729.7221 | 49.11 | 13.6417
8 | [13 empty] | 8096.876 | 33.9 | 9.4167 | 8973.4405 | 37.57 | 10.4361 | 11729.7221 | 49.11 | 13.6417
9 | [13 empty] | 8096.876 | 33.9 | 9.4167 | 8973.4405 | 37.57 | 10.4361 | 11729.7221 | 49.11 | 13.6417
10 | [13 empty] | 8096.876 | 33.9 | 9.4167 | 8973.4405 | 37.57 | 10.4361 | 11729.7221 | 49.11 | 13.6417
11 | [13 empty] | 8096.876 | 33.9 | 9.4167 | 8973.4405 | 37.57 | 10.4361 | 11729.7221 | 49.11 | 13.6417
12 | [13 empty] | 8096.876 | 33.9 | 9.4167 | 8973.4405 | 37.57 | 10.4361 | 11729.7221 | 49.11 | 13.6417
13 | 94.0455 | 2.859 | 0.7714 | 0.1039 | 0.1332 | 0.0021 | 0.0371 | 0.0275 | 0.0242 | 0.0054 | 1.0914 | 0.8993 | 0.7164 | 8166.1413 | 34.19 | 9.4972 | 9049.8712 | 37.89 | 10.525 | 11734.4991 | 49.13 | 13.6472 | -0.1 | -10.2
14 | [13 empty] | 8166.1413 | 34.19 | 9.4972 | 9049.8712 | 37.89 | 10.525 | 11734.4991 | 49.13 | 13.6472
15 | [13 empty] | 8166.1413 | 34.19 | 9.4972 | 9049.8712 | 37.89 | 10.525 | 11734.4991 | 49.13 | 13.6472
16 | [13 empty] | 8166.1413 | 34.19 | 9.4972 | 9049.8712 | 37.89 | 10.525 | 11734.4991 | 49.13 | 13.6472
17 | [13 empty] | 8166.1413 | 34.19 | 9.4972 | 9049.8712 | 37.89 | 10.525 | 11734.4991 | 49.13 | 13.6472
18 | [13 empty] | 8166.1413 | 34.19 | 9.4972 | 9049.8712 | 37.89 | 10.525 | 11734.4991 | 49.13 | 13.6472
19 | 93.0603 | 3.256 | 0.8662 | 0.1131 | 0.1589 | 0.0027 | 0.0447 | 0.035 | 0.0335 | 0.0072 | 1.2829 | 1.1395 | 0.7249 | 8182.8605 | 34.26 | 9.5167 | 9064.2019 | 37.95 | 10.5417 | 11684.3414 | 48.92 | 13.5889 | -4.1 | -9.6
20 | [13 empty] | 8182.8605 | 34.26 | 9.5167 | 9064.2019 | 37.95 | 10.5417 | 11684.3414 | 48.92 | 13.5889
21 | [13 empty] | 8182.8605 | 34.26 | 9.5167 | 9064.2019 | 37.95 | 10.5417 | 11684.3414 | 48.92 | 13.5889
22 | [13 empty] | 8182.8605 | 34.26 | 9.5167 | 9064.2019 | 37.95 | 10.5417 | 11684.3414 | 48.92 | 13.5889
23 | [13 empty] | 8182.8605 | 34.26 | 9.5167 | 9064.2019 | 37.95 | 10.5417 | 11684.3414 | 48.92 | 13.5889
24 | [13 empty] | 8182.8605 | 34.26 | 9.5167 | 9064.2019 | 37.95 | 10.5417 | 11684.3414 | 48.92 | 13.5889
25 | [13 empty] | 8182.8605 | 34.26 | 9.5167 | 9064.2019 | 37.95 | 10.5417 | 11684.3414 | 48.92 | 13.5889
26 | [13 empty] | 8182.8605 | 34.26 | 9.5167 | 9064.2019 | 37.95 | 10.5417 | 11684.3414 | 48.92 | 13.5889
27 | 95.9841 | 2.2159 | 0.6743 | 0.1061 | 0.103 | 0.0014 | 0.0215 | 0.0153 | 0.012 | 0.0044 | 0.6585 | 0.2035 | 0.6997 | 8190.0259 | 34.29 | 9.525 | 9076.1442 | 38 | 10.5556 | 11908.8566 | 49.86 | 13.85 | -4.4 | -13.4
28 | [13 empty] | 8190.0259 | 34.29 | 9.525 | 9076.1442 | 38 | 10.5556 | 11908.8566 | 49.86 | 13.85
29 | [13 empty] | 8190.0259 | 34.29 | 9.525 | 9076.1442 | 38 | 10.5556 | 11908.8566 | 49.86 | 13.85
30 | [13 empty] | 8190.0259 | 34.29 | 9.525 | 9076.1442 | 38 | 10.5556 | 11908.8566 | 49.86 | 13.85
31
Рівень одоризації відповідає чинним нормативним документам | [13 empty] | 8159.4059 | 34.1618 | 9.4894 | 9041.6071 | 37.8554 | 10.5154
Середньозважене значення теплоти згоряння:
| В.о. начальника Бібрського ЛВУМГ | [8 empty] | Цьома Ю.О. | [10 empty] | 2019-12-02
[11 empty] | прізвище | [5 empty] | підпис |  |  |  | дата

## додаток
Додаток до Паспорту фізико-хімічних показників природного газу. Маршрут №229
Область | ГРС, прямий споживач | Cередньозважене значення вищої теплоти згоряння
|  | ккал/м³ | МДж/м³ | кВт*год./м³
Маршрут №229 |  | 9041.6071 | 37.8554 | 10.5154
Львівська | Липники (АГНКС Львів-3) | 9036.9735 | 37.836 | 10.51
Львівська | Липники (на Львів) | 9041.2727 | 37.854 | 10.515
Львівська | Липники (на Пустомити) | 9044.306 | 37.8667 | 10.5185
Львівська | Розвадів (Миколаївський ЦГК) | 9043.1596 | 37.8619 | 10.5172
Львівська | Розвадів (Пісочна) | 9041.7026 | 37.8558 | 10.5155
Львівська | Розвадів (м.Миколаїв) | 9042.5864 | 37.8595 | 10.5165
Львівська | ТОВ Гал-кат (привязка !) | 9056.105 | 37.9161 | 10.5323
Львівська | Холодновідка (АГНКС Львів-2) | 0 | 0 | 0
Львівська | Холодновідка (АГНКС Львів-4) | 9039.0037 | 37.8445 | 10.5124
Львівська | Холодновідка (на Городок) | 9043.9478 | 37.8652 | 10.5181
Львівська | Холодновідка (на Львів) | 0 | 0 | 0
В.о. начальника Бібрського ЛВУМГ |  | Цьома Ю.О. |  |  | 2019-12-02
|  | прізвище |  | підпис | дата