## паспорт
АТ "Укртрансгаз" | [5 empty] | ПАСПОРТ ФІЗИКО-ХІМІЧНИХ ПОКАЗНИКІВ ПРИРОДНОГО ГАЗУ №247 | [18 empty] | Маршрут №247
Філія "Оператор газотранспортної системи України" | [5 empty] | переданого Бібрським ЛВУМГ та прийнятого АТ "Львівгаз"
Кам`янка-Бузький п/м Бібрського ЛВУМГ
Вимірювальна хіміко-аналітична лабораторія
по газопроводу "Івацевичі-Долина ІІІ н."
Свідоцтво № РЛ 022/19 чинне до 24.03.2024р. | [20 empty] | за період з 01.11.2019р. по 30.11.2019р.
Число місяця | Компонентний склад, % мол. | [11 empty] | Фізико-хімічні показники газу обчислені на основі компонентного складу, 101,325 кПа | [9 empty] | Температура точки роси вологи (Р = 3.92 МПа), °С | Температура точки роси вуглеводнів, °С | Масова концентрація сірководню, г/м3 | Масова концентрація меркаптанової сірки, г/м3 | Маса механічних домішок, г/м3
[13 empty] | Густина абсолютна, кг/м3,при 20 ºС, | Температура вимірювання/згоряння при 20/25°С
| метан, С1 | етан, С2 | пропан, С3 | ізо-бутан, і-С4 | н-бутан, н-С4 | нео-пентан, нео-С5 | ізо-пентан, і-С5 | н-пентан, н-С5 | гексани та вищі, С6+ | кисень, О2 | азот, N2 | діоксид вуглецю, CО2 |  | Теплота згоряння нижча |  |  | Теплота згоряння вища |  |  | Число Воббе вище
[14 empty] | ккал/м3 | МДж/м3 | кВт⋅год/м3 | ккал/м3 | МДж/м3 | кВт⋅год/м3 | ккал/м3 | МДж/м3 | кВт⋅год/м3
1 | [13 empty] | 7989.5625 | 33.4507 | 9.2919 | 8857.7196 | 37.0855 | 10.3015 | 11609.8454 | 48.6081 | 13.5023
2 | [13 empty] | 7989.5625 | 33.4507 | 9.2919 | 8857.7196 | 37.0855 | 10.3015 | 11609.8454 | 48.6081 | 13.5023
3 | [13 empty] | 7989.5625 | 33.4507 | 9.2919 | 8857.7196 | 37.0855 | 10.3015 | 11609.8454 | 48.6081 | 13.5023
4 | [13 empty] | 7989.5625 | 33.4507 | 9.2919 | 8857.7196 | 37.0855 | 10.3015 | 11609.8454 | 48.6081 | 13.5023
5 | 94.1452 | 2.7551 | 0.2286 | 0.0156 | 0.0238 | 0.0026 | 0.0064 | 0.0025 | 0.0055 | 0.0107 | 2.7199 | 0.0841 | 0.7027 | 7971.673 | 33.3758 | 9.2711 | 8837.7043 | 37.0017 | 10.2783 | 11570.0298 | 48.4414 | 13.4559 | -19.1 | -19.4
6 | [13 empty] | 7971.673 | 33.3758 | 9.2711 | 8837.7043 | 37.0017 | 10.2783 | 11570.0298 | 48.4414 | 13.4559
7 | [13 empty] | 7971.673 | 33.3758 | 9.2711 | 8837.7043 | 37.0017 | 10.2783 | 11570.0298 | 48.4414 | 13.4559
8 | [13 empty] | 7971.673 | 33.3758 | 9.2711 | 8837.7043 | 37.0017 | 10.2783 | 11570.0298 | 48.4414 | 13.4559
9 | [13 empty] | 7971.673 | 33.3758 | 9.2711 | 8837.7043 | 37.0017 | 10.2783 | 11570.0298 | 48.4414 | 13.4559
10 | [13 empty] | 7971.673 | 33.3758 | 9.2711 | 8837.7043 | 37.0017 | 10.2783 | 11570.0298 | 48.4414 | 13.4559
11 | [13 empty] | 7971.673 | 33.3758 | 9.2711 | 8837.7043 | 37.0017 | 10.2783 | 11570.0298 | 48.4414 | 13.4559
12 | [13 empty] | 7971.673 | 33.3758 | 9.2711 | 8837.7043 | 37.0017 | 10.2783 | 11570.0298 | 48.4414 | 13.4559
13 | 93.7353 | 2.8292 | 0.3245 | 0.0307 | 0.0428 | 0.0026 | 0.0121 | 0.0073 | 0.0115 | 0.011 | 2.7594 | 0.2336 | 0.7073 | 7983.8302 | 33.4267 | 9.2852 | 8850.1721 | 37.0539 | 10.2928 | 11549.2263 | 48.3543 | 13.4318 | -9.4 | -13.3 | <0,0001 | <0,0002 | 0
14 | [13 empty] | 7983.8302 | 33.4267 | 9.2852 | 8850.1721 | 37.0539 | 10.2928 | 11549.2263 | 48.3543 | 13.4318
15 | [13 empty] | 7983.8302 | 33.4267 | 9.2852 | 8850.1721 | 37.0539 | 10.2928 | 11549.2263 | 48.3543 | 13.4318
16 | [13 empty] | 7983.8302 | 33.4267 | 9.2852 | 8850.1721 | 37.0539 | 10.2928 | 11549.2263 | 48.3543 | 13.4318
17 | [13 empty] | 7983.8302 | 33.4267 | 9.2852 | 8850.1721 | 37.0539 | 10.2928 | 11549.2263 | 48.3543 | 13.4318
18 | [13 empty] | 7983.8302 | 33.4267 | 9.2852 | 8850.1721 | 37.0539 | 10.2928 | 11549.2263 | 48.3543 | 13.4318
19 | 96.8451 | 1.3597 | 0.2302 | 0.0381 | 0.0395 | 0.0012 | 0.0159 | 0.0094 | 0.0197 | 0.0075 | 1.3171 | 0.1166 | 0.6894 | 8009.5778 | 33.5345 | 9.3151 | 8882.6074 | 37.1897 | 10.3305 | 11740.8524 | 49.1566 | 13.6546 | -11.3 | -13.6
20 | [13 empty] | 8009.5778 | 33.5345 | 9.3151 | 8882.6074 | 37.1897 | 10.3305 | 11740.8524 | 49.1566 | 13.6546
21 | [13 empty] | 8009.5778 | 33.5345 | 9.3151 | 8882.6074 | 37.1897 | 10.3305 | 11740.8524 | 49.1566 | 13.6546
22 | [13 empty] | 8009.5778 | 33.5345 | 9.3151 | 8882.6074 | 37.1897 | 10.3305 | 11740.8524 | 49.1566 | 13.6546
23 | [13 empty] | 8009.5778 | 33.5345 | 9.3151 | 8882.6074 | 37.1897 | 10.3305 | 11740.8524 | 49.1566 | 13.6546
24 | [13 empty] | 8009.5778 | 33.5345 | 9.3151 | 8882.6074 | 37.1897 | 10.3305 | 11740.8524 | 49.1566 | 13.6546
25 | [13 empty] | 8009.5778 | 33.5345 | 9.3151 | 8882.6074 | 37.1897 | 10.3305 | 11740.8524 | 49.1566 | 13.6546
26 | 90.5289 | 4.4986 | 0.9706 | 0.1049 | 0.1616 | 0.0035 | 0.0437 | 0.0369 | 0.0382 | 0.0066 | 1.9568 | 1.6497 | 0.7428 | 8179.6839 | 34.2467 | 9.513 | 9058.0397 | 37.9242 | 10.5345 | 11534.2029 | 48.2914 | 13.4143 | -7.4 | -9.9
27 | [13 empty] | 8179.6839 | 34.2467 | 9.513 | 9058.0397 | 37.9242 | 10.5345 | 11534.2029 | 48.2914 | 13.4143
28 | [13 empty] | 8179.6839 | 34.2467 | 9.513 | 9058.0397 | 37.9242 | 10.5345 | 11534.2029 | 48.2914 | 13.4143
29 | [13 empty] | 8179.6839 | 34.2467 | 9.513 | 9058.0397 | 37.9242 | 10.5345 | 11534.2029 | 48.2914 | 13.4143
30 | [13 empty] | 8179.6839 | 34.2467 | 9.513 | 9058.0397 | 37.9242 | 10.5345 | 11534.2029 | 48.2914 | 13.4143
31
Рівень одоризації відповідає чинним нормативним документам | [13 empty] | 8033.128 | 33.6331 | 9.3425 | 8904.2468 | 37.2803 | 10.3556
Середньозважене значення теплоти згоряння:
| В.о. начальника Бібрського ЛВУМГ | [8 empty] | Цьома Ю.О. | [10 empty] | 2019-12-02
[11 empty] | прізвище | [5 empty] | підпис |  |  |  | дата

## додаток
Додаток до Паспорту фізико-хімічних показників природного газу. Маршрут №247
Область | ГРС, прямий споживач | Cередньозважене значення вищої теплоти згоряння
|  | ккал/м³ | МДж/м³ | кВт*год./м³
Маршрут №247 |  | 8904.2468 | 37.2803 | 10.3556
Львівська | Великі Мости (на смт. Великі Мости) | 8904.2468 | 37.2803 | 10.3556
В.о. начальника Бібрського ЛВУМГ |  | Цьома Ю.О. |  |  | 2019-12-02
|  | прізвище |  | підпис | дата