## паспорт
АТ "Укртрансгаз" | [5 empty] | ПАСПОРТ ФІЗИКО-ХІМІЧНИХ ПОКАЗНИКІВ ПРИРОДНОГО ГАЗУ №250 | [18 empty] | Маршрут №250
Філія "Оператор газотранспортної системи України" | [5 empty] | переданого Бібрським ЛВУМГ та прийнятого АТ "Львівгаз"
Кам`янка-Бузький п/м Бібрського ЛВУМГ
Вимірювальна хіміко-аналітична лабораторія
по газопроводу "Кам`янка-Бузька - Рівне І н."
Свідоцтво № РЛ 022/19 чинне до 24.03.2024р. | [20 empty] | за період з 01.11.2019р. по 30.11.2019р.
Число місяця | Компонентний склад, % мол. | [11 empty] | Фізико-хімічні показники газу обчислені на основі компонентного складу, 101,325 кПа | [9 empty] | Температура точки роси вологи (Р = 3.92 МПа), °С | Температура точки роси вуглеводнів, °С | Масова концентрація сірководню, г/м3 | Масова концентрація меркаптанової сірки, г/м3 | Маса механічних домішок, г/м3
[13 empty] | Густина абсолютна, кг/м3,при 20 ºС, | Температура вимірювання/згоряння при 20/25°С
| метан, С1 | етан, С2 | пропан, С3 | ізо-бутан, і-С4 | н-бутан, н-С4 | нео-пентан, нео-С5 | ізо-пентан, і-С5 | н-пентан, н-С5 | гексани та вищі, С6+ | кисень, О2 | азот, N2 | діоксид вуглецю, CО2 |  | Теплота згоряння нижча |  |  | Теплота згоряння вища |  |  | Число Воббе вище
[14 empty] | ккал/м3 | МДж/м3 | кВт⋅год/м3 | ккал/м3 | МДж/м3 | кВт⋅год/м3 | ккал/м3 | МДж/м3 | кВт⋅год/м3
1 | [13 empty] | 8249.618 | 34.5395 | 9.5943 | 9131.9147 | 38.2335 | 10.6204 | 11519.4422 | 48.2296 | 13.3971
2 | [13 empty] | 8249.618 | 34.5395 | 9.5943 | 9131.9147 | 38.2335 | 10.6204 | 11519.4422 | 48.2296 | 13.3971
3 | [13 empty] | 8249.618 | 34.5395 | 9.5943 | 9131.9147 | 38.2335 | 10.6204 | 11519.4422 | 48.2296 | 13.3971
4 | [13 empty] | 8249.618 | 34.5395 | 9.5943 | 9131.9147 | 38.2335 | 10.6204 | 11519.4422 | 48.2296 | 13.3971
5 | [13 empty] | 8249.618 | 34.5395 | 9.5943 | 9131.9147 | 38.2335 | 10.6204 | 11519.4422 | 48.2296 | 13.3971
6 | 89.6908 | 4.8497 | 1.1124 | 0.1298 | 0.1999 | 0.0042 | 0.0567 | 0.0489 | 0.0526 | 0.0052 | 1.7959 | 2.0539 | 0.7526 | 8222.5806 | 34.4263 | 9.5629 | 9103.2532 | 38.1135 | 10.5871 | 11516.1939 | 48.216 | 13.3933 | -5.8 | -7 | <0,0001 | <0,0002 | 0
7 | [13 empty] | 8222.5806 | 34.4263 | 9.5629 | 9103.2532 | 38.1135 | 10.5871 | 11516.1939 | 48.216 | 13.3933
8 | [13 empty] | 8222.5806 | 34.4263 | 9.5629 | 9103.2532 | 38.1135 | 10.5871 | 11516.1939 | 48.216 | 13.3933
9 | [13 empty] | 8222.5806 | 34.4263 | 9.5629 | 9103.2532 | 38.1135 | 10.5871 | 11516.1939 | 48.216 | 13.3933
10 | [13 empty] | 8222.5806 | 34.4263 | 9.5629 | 9103.2532 | 38.1135 | 10.5871 | 11516.1939 | 48.216 | 13.3933
11 | [13 empty] | 8222.5806 | 34.4263 | 9.5629 | 9103.2532 | 38.1135 | 10.5871 | 11516.1939 | 48.216 | 13.3933
12 | [13 empty] | 8222.5806 | 34.4263 | 9.5629 | 9103.2532 | 38.1135 | 10.5871 | 11516.1939 | 48.216 | 13.3933
13 | [13 empty] | 8222.5806 | 34.4263 | 9.5629 | 9103.2532 | 38.1135 | 10.5871 | 11516.1939 | 48.216 | 13.3933
14 | 89.1011 | 5.1933 | 1.228 | 0.1326 | 0.2042 | 0.0036 | 0.0536 | 0.0441 | 0.0458 | 0.0059 | 1.7635 | 2.2243 | 0.7575 | 8244.5067 | 34.5181 | 9.5884 | 9126.3018 | 38.21 | 10.6139 | 11507.7149 | 48.1805 | 13.3835 | -4.4 | -6.4
15 | [13 empty] | 8244.5067 | 34.5181 | 9.5884 | 9126.3018 | 38.21 | 10.6139 | 11507.7149 | 48.1805 | 13.3835
16 | [13 empty] | 8244.5067 | 34.5181 | 9.5884 | 9126.3018 | 38.21 | 10.6139 | 11507.7149 | 48.1805 | 13.3835
17 | [13 empty] | 8244.5067 | 34.5181 | 9.5884 | 9126.3018 | 38.21 | 10.6139 | 11507.7149 | 48.1805 | 13.3835
18 | [13 empty] | 8244.5067 | 34.5181 | 9.5884 | 9126.3018 | 38.21 | 10.6139 | 11507.7149 | 48.1805 | 13.3835
19 | [13 empty] | 8244.5067 | 34.5181 | 9.5884 | 9126.3018 | 38.21 | 10.6139 | 11507.7149 | 48.1805 | 13.3835
20 | 89.4889 | 4.9364 | 1.1445 | 0.1295 | 0.1979 | 0.0037 | 0.0543 | 0.0452 | 0.0475 | 0.006 | 1.792 | 2.1541 | 0.7543 | 8220.6221 | 34.4181 | 9.5606 | 9100.8409 | 38.1034 | 10.5843 | 11500.2151 | 48.1491 | 13.3748 | -5.7 | -6.8
21 | [13 empty] | 8220.6221 | 34.4181 | 9.5606 | 9100.8409 | 38.1034 | 10.5843 | 11500.2151 | 48.1491 | 13.3748
22 | [13 empty] | 8220.6221 | 34.4181 | 9.5606 | 9100.8409 | 38.1034 | 10.5843 | 11500.2151 | 48.1491 | 13.3748
23 | [13 empty] | 8220.6221 | 34.4181 | 9.5606 | 9100.8409 | 38.1034 | 10.5843 | 11500.2151 | 48.1491 | 13.3748
24 | [13 empty] | 8220.6221 | 34.4181 | 9.5606 | 9100.8409 | 38.1034 | 10.5843 | 11500.2151 | 48.1491 | 13.3748
25 | [13 empty] | 8220.6221 | 34.4181 | 9.5606 | 9100.8409 | 38.1034 | 10.5843 | 11500.2151 | 48.1491 | 13.3748
26 | [13 empty] | 8220.6221 | 34.4181 | 9.5606 | 9100.8409 | 38.1034 | 10.5843 | 11500.2151 | 48.1491 | 13.3748
27 | [13 empty] | 8220.6221 | 34.4181 | 9.5606 | 9100.8409 | 38.1034 | 10.5843 | 11500.2151 | 48.1491 | 13.3748
28 | [13 empty] | 8220.6221 | 34.4181 | 9.5606 | 9100.8409 | 38.1034 | 10.5843 | 11500.2151 | 48.1491 | 13.3748
29 | [13 empty] | 8220.6221 | 34.4181 | 9.5606 | 9100.8409 | 38.1034 | 10.5843 | 11500.2151 | 48.1491 | 13.3748
30 | [13 empty] | 8220.6221 | 34.4181 | 9.5606 | 9100.8409 | 38.1034 | 10.5843 | 11500.2151 | 48.1491 | 13.3748
31
Рівень одоризації відповідає чинним нормативним документам | [13 empty] | 8229.4116 | 34.4549 | 9.5708 | 9110.2992 | 38.143 | 10.5953
Середньозважене значення теплоти згоряння:
| В.о. начальника Бібрського ЛВУМГ | [8 empty] | Цьома Ю.О. | [10 empty] | 2019-12-02
[11 empty] | прізвище | [5 empty] | підпис |  |  |  | дата

## додаток
Додаток до Паспорту фізико-хімічних показників природного газу. Маршрут №250
Область | ГРС, прямий споживач | Cередньозважене значення вищої теплоти згоряння
|  | ккал/м³ | МДж/м³ | кВт*год./м³
Маршрут №250 |  | 9110.2992 | 38.143 | 10.5953
Львівська | Броди - м.Броди | 9110.4186 | 38.1435 | 10.5954
Львівська | Броди - села | 9110.0125 | 38.1418 | 10.5949
Львівська | Завидче | 9110.7052 | 38.1447 | 10.5958
Львівська | Корсів | 9110.2992 | 38.143 | 10.5953
Львівська | Лопатин | 9110.1081 | 38.1422 | 10.5951
В.о. начальника Бібрського ЛВУМГ |  | Цьома Ю.О. |  |  | 2019-12-02
|  | прізвище |  | підпис | дата