## паспорт
АТ "Укртрансгаз" | [5 empty] | ПАСПОРТ ФІЗИКО-ХІМІЧНИХ ПОКАЗНИКІВ ПРИРОДНОГО ГАЗУ №255 | [18 empty] | Маршрут №255
Філія "Оператор газотранспортної системи України" | [5 empty] | переданого Бібрським ЛВУМГ та прийнятого АТ "Львівгаз"
Кам`янка-Бузький п/м Бібрського ЛВУМГ
Вимірювальна хіміко-аналітична лабораторія
по газопроводу "Дашава-Мінськ (лупінг)"
Свідоцтво № РЛ 022/19 чинне до 24.03.2024р. | [20 empty] | за період з 01.11.2019р. по 30.11.2019р.
Число місяця | Компонентний склад, % мол. | [11 empty] | Фізико-хімічні показники газу обчислені на основі компонентного складу, 101,325 кПа | [9 empty] | Температура точки роси вологи (Р = 3.92 МПа), °С | Температура точки роси вуглеводнів, °С | Масова концентрація сірководню, г/м3 | Масова концентрація меркаптанової сірки, г/м3 | Маса механічних домішок, г/м3
[13 empty] | Густина абсолютна, кг/м3,при 20 ºС, | Температура вимірювання/згоряння при 20/25°С
| метан, С1 | етан, С2 | пропан, С3 | ізо-бутан, і-С4 | н-бутан, н-С4 | нео-пентан, нео-С5 | ізо-пентан, і-С5 | н-пентан, н-С5 | гексани та вищі, С6+ | кисень, О2 | азот, N2 | діоксид вуглецю, CО2 |  | Теплота згоряння нижча |  |  | Теплота згоряння вища |  |  | Число Воббе вище
[14 empty] | ккал/м3 | МДж/м3 | кВт⋅год/м3 | ккал/м3 | МДж/м3 | кВт⋅год/м3 | ккал/м3 | МДж/м3 | кВт⋅год/м3
1 | [13 empty] | 8105.0207 | 33.9341 | 9.4261 | 8986.5053 | 37.6247 | 10.4513 | 11850.9842 | 49.6177 | 13.7827
2 | [13 empty] | 8105.0207 | 33.9341 | 9.4261 | 8986.5053 | 37.6247 | 10.4513 | 11850.9842 | 49.6177 | 13.7827
3 | [13 empty] | 8105.0207 | 33.9341 | 9.4261 | 8986.5053 | 37.6247 | 10.4513 | 11850.9842 | 49.6177 | 13.7827
4 | [13 empty] | 8105.0207 | 33.9341 | 9.4261 | 8986.5053 | 37.6247 | 10.4513 | 11850.9842 | 49.6177 | 13.7827
5 | [13 empty] | 8105.0207 | 33.9341 | 9.4261 | 8986.5053 | 37.6247 | 10.4513 | 11850.9842 | 49.6177 | 13.7827
6 | 96.6627 | 1.5764 | 0.5076 | 0.1045 | 0.0927 | 0.0009 | 0.0362 | 0.0184 | 0.0344 | 0.0049 | 0.6982 | 0.2631 | 0.6958 | 8129.4307 | 34.0363 | 9.4545 | 9012.4679 | 37.7334 | 10.4815 | 11857.8869 | 49.6466 | 13.7907 | -5.8 | -5.7
7 | [13 empty] | 8129.4307 | 34.0363 | 9.4545 | 9012.4679 | 37.7334 | 10.4815 | 11857.8869 | 49.6466 | 13.7907
8 | [13 empty] | 8129.4307 | 34.0363 | 9.4545 | 9012.4679 | 37.7334 | 10.4815 | 11857.8869 | 49.6466 | 13.7907
9 | [13 empty] | 8129.4307 | 34.0363 | 9.4545 | 9012.4679 | 37.7334 | 10.4815 | 11857.8869 | 49.6466 | 13.7907
10 | [13 empty] | 8129.4307 | 34.0363 | 9.4545 | 9012.4679 | 37.7334 | 10.4815 | 11857.8869 | 49.6466 | 13.7907
11 | [13 empty] | 8129.4307 | 34.0363 | 9.4545 | 9012.4679 | 37.7334 | 10.4815 | 11857.8869 | 49.6466 | 13.7907
12 | [13 empty] | 8129.4307 | 34.0363 | 9.4545 | 9012.4679 | 37.7334 | 10.4815 | 11857.8869 | 49.6466 | 13.7907
13 | 96.9181 | 1.3805 | 0.4643 | 0.0993 | 0.0888 | 0.0009 | 0.0344 | 0.0179 | 0.0283 | 0.0075 | 0.7262 | 0.2338 | 0.6935 | 8107.5763 | 33.9448 | 9.4291 | 8989.061 | 37.6354 | 10.4543 | 11846.1356 | 49.5974 | 13.7771 | -7.4 | -7.1
14 | [13 empty] | 8107.5763 | 33.9448 | 9.4291 | 8989.061 | 37.6354 | 10.4543 | 11846.1356 | 49.5974 | 13.7771
15 | [13 empty] | 8107.5763 | 33.9448 | 9.4291 | 8989.061 | 37.6354 | 10.4543 | 11846.1356 | 49.5974 | 13.7771
16 | [13 empty] | 8107.5763 | 33.9448 | 9.4291 | 8989.061 | 37.6354 | 10.4543 | 11846.1356 | 49.5974 | 13.7771
17 | [13 empty] | 8107.5763 | 33.9448 | 9.4291 | 8989.061 | 37.6354 | 10.4543 | 11846.1356 | 49.5974 | 13.7771
18 | [13 empty] | 8107.5763 | 33.9448 | 9.4291 | 8989.061 | 37.6354 | 10.4543 | 11846.1356 | 49.5974 | 13.7771
19 | 96.6734 | 1.5975 | 0.504 | 0.0979 | 0.0872 | 0.001 | 0.0321 | 0.018 | 0.0333 | 0.0053 | 0.7145 | 0.2358 | 0.6953 | 8127.4961 | 34.0282 | 9.4523 | 9010.4138 | 37.7248 | 10.4791 | 11859.4632 | 49.6532 | 13.7926 | -2.4 | -4.7 | <0,0001 | <0,0002 | 0
20 | [13 empty] | 8127.4961 | 34.0282 | 9.4523 | 9010.4138 | 37.7248 | 10.4791 | 11859.4632 | 49.6532 | 13.7926
21 | [13 empty] | 8127.4961 | 34.0282 | 9.4523 | 9010.4138 | 37.7248 | 10.4791 | 11859.4632 | 49.6532 | 13.7926
22 | [13 empty] | 8127.4961 | 34.0282 | 9.4523 | 9010.4138 | 37.7248 | 10.4791 | 11859.4632 | 49.6532 | 13.7926
23 | [13 empty] | 8127.4961 | 34.0282 | 9.4523 | 9010.4138 | 37.7248 | 10.4791 | 11859.4632 | 49.6532 | 13.7926
24 | [13 empty] | 8127.4961 | 34.0282 | 9.4523 | 9010.4138 | 37.7248 | 10.4791 | 11859.4632 | 49.6532 | 13.7926
25 | [13 empty] | 8127.4961 | 34.0282 | 9.4523 | 9010.4138 | 37.7248 | 10.4791 | 11859.4632 | 49.6532 | 13.7926
26 | [13 empty] | 8127.4961 | 34.0282 | 9.4523 | 9010.4138 | 37.7248 | 10.4791 | 11859.4632 | 49.6532 | 13.7926
27 | [13 empty] | 8127.4961 | 34.0282 | 9.4523 | 9010.4138 | 37.7248 | 10.4791 | 11859.4632 | 49.6532 | 13.7926
28 | [13 empty] | 8127.4961 | 34.0282 | 9.4523 | 9010.4138 | 37.7248 | 10.4791 | 11859.4632 | 49.6532 | 13.7926
29 | [13 empty] | 8127.4961 | 34.0282 | 9.4523 | 9010.4138 | 37.7248 | 10.4791 | 11859.4632 | 49.6532 | 13.7926
30 | [13 empty] | 8127.4961 | 34.0282 | 9.4523 | 9010.4138 | 37.7248 | 10.4791 | 11859.4632 | 49.6532 | 13.7926
31
Рівень одоризації відповідає чинним нормативним документам | [13 empty] | 8120.9756 | 34.0009 | 9.4447 | 9003.4634 | 37.6957 | 10.471
Середньозважене значення теплоти згоряння:
| В.о. начальника Бібрського ЛВУМГ | [8 empty] | Цьома Ю.О. | [10 empty] | 2019-12-02
[11 empty] | прізвище | [5 empty] | підпис |  |  |  | дата

## додаток
Додаток до Паспорту фізико-хімічних показників природного газу. Маршрут №255
Область | ГРС, прямий споживач | Cередньозважене значення вищої теплоти згоряння
|  | ккал/м³ | МДж/м³ | кВт*год./м³
Маршрут №255 |  | 9003.4634 | 37.6957 | 10.471
Львівська | Новий Яричів | 9003.4634 | 37.6957 | 10.471
В.о. начальника Бібрського ЛВУМГ |  | Цьома Ю.О. |  |  | 2019-12-02
|  | прізвище |  | підпис | дата