## паспорт
АТ "Укртрансгаз" | [5 empty] | ПАСПОРТ ФІЗИКО-ХІМІЧНИХ ПОКАЗНИКІВ ПРИРОДНОГО ГАЗУ №272 | [18 empty] | Маршрут №272
Філія "Оператор газотранспортної системи України" | [5 empty] | переданого Бібрським ЛВУМГ та прийнятого АТ "Львівгаз", ДП "Укравтогаз", ТзОВ "Спектргаз"
Бібрський п/м Бібрське ЛВУМГ
Вимірювальна хіміко-аналітична лабораторія
по газопроводу "Івацевичі-Комарно (основа)"
Свідоцтво № РЛ 021/19 чинне до 24.03.2024 р. | [20 empty] | за період з 01.11.2019р. по 30.11.2019р.
Число місяця | Компонентний склад, % мол. | [11 empty] | Фізико-хімічні показники газу обчислені на основі компонентного складу, 101,325 кПа | [9 empty] | Температура точки роси вологи (Р = 3.92 МПа), °С | Температура точки роси вуглеводнів, °С | Масова концентрація сірководню, г/м3 | Масова концентрація меркаптанової сірки, г/м3 | Маса механічних домішок, г/м3
[13 empty] | Густина абсолютна, кг/м3,при 20 ºС, | Температура вимірювання/згоряння при 20/25°С
| метан, С1 | етан, С2 | пропан, С3 | ізо-бутан, і-С4 | н-бутан, н-С4 | нео-пентан, нео-С5 | ізо-пентан, і-С5 | н-пентан, н-С5 | гексани та вищі, С6+ | кисень, О2 | азот, N2 | діоксид вуглецю, CО2 |  | Теплота згоряння нижча |  |  | Теплота згоряння вища |  |  | Число Воббе вище
[14 empty] | ккал/м3 | МДж/м3 | кВт⋅год/м3 | ккал/м3 | МДж/м3 | кВт⋅год/м3 | ккал/м3 | МДж/м3 | кВт⋅год/м3
1 | [13 empty] | 8132.7029 | 34.05 | 9.4583 | 9016.4327 | 37.75 | 10.4861 | 11868.2528 | 49.69 | 13.8028
2 | [13 empty] | 8132.7029 | 34.05 | 9.4583 | 9016.4327 | 37.75 | 10.4861 | 11868.2528 | 49.69 | 13.8028
3 | 96.5228 | 1.7166 | 0.5493 | 0.1105 | 0.0978 | 0 | 0.0333 | 0.017 | 0.0414 |  | 0.6673 | 0.244 | 0.6971 | 8151.8106 | 34.13 | 9.4806 | 9037.9289 | 37.84 | 10.5111 | 11880.1951 | 49.74 | 13.8167
4 | 96.3798 | 1.8406 | 0.5813 | 0.1126 | 0.1006 | 0 | 0.0325 | 0.0173 | 0.0414 |  | 0.6579 | 0.236 | 0.6982 | 8166.1413 | 34.19 | 9.4972 | 9052.2596 | 37.9 | 10.5278 | 11889.7489 | 49.78 | 13.8278
5 | 96.4716 | 1.7615 | 0.5619 | 0.1112 | 0.0991 | 0 | 0.0328 | 0.0172 | 0.0409 |  | 0.666 | 0.2378 | 0.6975 | 8156.5875 | 34.15 | 9.4861 | 9042.7058 | 37.86 | 10.5167 | 11882.5835 | 49.75 | 13.8194
6 | 96.7824 | 1.5408 | 0.4951 | 0.1044 | 0.091 | 0 | 0.0332 | 0.0169 | 0.0421 |  | 0.657 | 0.2371 | 0.6951 | 8135.0914 | 34.06 | 9.4611 | 9016.4327 | 37.75 | 10.4861 | 11870.6412 | 49.7 | 13.8056 | -11.1 | -9.6
7 | 96.8896 | 1.4668 | 0.4778 | 0.1039 | 0.089 | 0 | 0.0342 | 0.0168 | 0.043 |  | 0.6368 | 0.2421 | 0.6944 | 8127.926 | 34.03 | 9.4528 | 9011.6558 | 37.73 | 10.4806 | 11868.2528 | 49.69 | 13.8028
8 | [13 empty] | 8127.926 | 34.03 | 9.4528 | 9011.6558 | 37.73 | 10.4806 | 11868.2528 | 49.69 | 13.8028
9 | [13 empty] | 8127.926 | 34.03 | 9.4528 | 9011.6558 | 37.73 | 10.4806 | 11868.2528 | 49.69 | 13.8028
10 | 96.9238 | 1.4296 | 0.4665 | 0.1008 | 0.0871 | 0 | 0.0333 | 0.0164 | 0.0415 |  | 0.6629 | 0.2381 | 0.694 | 8120.7606 | 34 | 9.4444 | 9004.4904 | 37.7 | 10.4722 | 11861.0874 | 49.66 | 13.7944
11 | 97.0292 | 1.3593 | 0.4414 | 0.0982 | 0.0841 | 0 | 0.0338 | 0.0164 | 0.0428 |  | 0.6591 | 0.2357 | 0.6932 | 8113.5952 | 33.97 | 9.4361 | 8994.9366 | 37.66 | 10.4611 | 11858.6989 | 49.65 | 13.7917
12 | 96.909 | 1.4409 | 0.4674 | 0.1014 | 0.0879 | 0 | 0.034 | 0.0168 | 0.043 |  | 0.6646 | 0.235 | 0.6942 | 8123.1491 | 34.01 | 9.4472 | 9006.8789 | 37.71 | 10.475 | 11863.4759 | 49.67 | 13.7972
13 | 96.8188 | 1.5136 | 0.4838 | 0.101 | 0.0878 | 0 | 0.0327 | 0.0163 | 0.0443 |  | 0.6607 | 0.241 | 0.6948 | 8130.3144 | 34.04 | 9.4556 | 9011.6558 | 37.73 | 10.4806 | 11865.8643 | 49.68 | 13.8 | -9.7 | -4.4
14 | 96.457 | 1.618 | 0.4848 | 0.0976 | 0.0911 | 0 | 0.0344 | 0.0176 | 0.0446 |  | 0.7476 | 0.4073 | 0.6979 | 8115.9837 | 33.98 | 9.4389 | 8997.3251 | 37.67 | 10.4639 | 11820.4836 | 49.49 | 13.7472
15 | [13 empty] | 8115.9837 | 33.98 | 9.4389 | 8997.3251 | 37.67 | 10.4639 | 11820.4836 | 49.49 | 13.7472
16 | [13 empty] | 8115.9837 | 33.98 | 9.4389 | 8997.3251 | 37.67 | 10.4639 | 11820.4836 | 49.49 | 13.7472
17 | 96.9032 | 1.4788 | 0.4698 | 0.0974 | 0.0846 | 0 | 0.0306 | 0.0155 | 0.0479 |  | 0.6483 | 0.2239 | 0.6941 | 8127.926 | 34.03 | 9.4528 | 9009.2673 | 37.72 | 10.4778 | 11868.2528 | 49.69 | 13.8028
18 | 96.8177 | 1.5197 | 0.4843 | 0.0997 | 0.0873 | 0 | 0.0308 | 0.0158 | 0.0638 |  | 0.6548 | 0.2261 | 0.6952 | 8130.3144 | 34.04 | 9.4556 | 9021.2096 | 37.77 | 10.4917 | 11875.4181 | 49.72 | 13.8111
19 | 96.8883 | 1.4536 | 0.4636 | 0.0974 | 0.0848 | 0 | 0.0309 | 0.0157 | 0.0894 |  | 0.6538 | 0.2225 | 0.6953 | 8139.8683 | 34.08 | 9.4667 | 9023.5981 | 37.78 | 10.4944 | 11875.4181 | 49.72 | 13.8111 | -8.8 | -9.2
20 | 96.76 | 1.4063 | 0.4578 | 0.0988 | 0.0848 | 0 | 0.0311 | 0.0146 | 0.0773 |  | 0.8499 | 0.2194 | 0.6955 | 8115.9837 | 33.98 | 9.4389 | 8997.3251 | 37.67 | 10.4639 | 11841.9797 | 49.58 | 13.7722
21 | 96.6617 | 1.4625 | 0.4627 | 0.0971 | 0.0844 | 0 | 0.032 | 0.0153 | 0.0621 |  | 0.9058 | 0.2164 | 0.6956 | 8111.2068 | 33.96 | 9.4333 | 8992.5481 | 37.65 | 10.4583 | 11832.4259 | 49.54 | 13.7611
22 | [13 empty] | 8111.2068 | 33.96 | 9.4333 | 8992.5481 | 37.65 | 10.4583 | 11832.4259 | 49.54 | 13.7611
23 | [13 empty] | 8111.2068 | 33.96 | 9.4333 | 8992.5481 | 37.65 | 10.4583 | 11832.4259 | 49.54 | 13.7611
24 | 91.5312 | 3.9888 | 0.9702 | 0.1234 | 0.1644 | 0 | 0.044 | 0.0327 | 0.0815 |  | 1.5543 | 1.5095 | 0.7379 | 8211.522 | 34.38 | 9.55 | 9092.8634 | 38.07 | 10.575 | 11617.4646 | 48.64 | 13.5111
25 | 92.785 | 3.4631 | 0.9027 | 0.1217 | 0.1502 | 0 | 0.0384 | 0.0276 | 0.0744 |  | 1.338 | 1.0989 | 0.7274 | 8211.522 | 34.38 | 9.55 | 9095.2519 | 38.08 | 10.5778 | 11703.4491 | 49 | 13.6111
26 | 92.892 | 3.4507 | 0.9045 | 0.1214 | 0.148 | 0 | 0.0369 | 0.0267 | 0.071 |  | 1.3032 | 1.0456 | 0.7264 | 8216.299 | 34.4 | 9.5556 | 9100.0288 | 38.1 | 10.5833 | 11846.7566 | 49.6 | 13.7778
27 | 93.5759 | 3.185 | 0.8499 | 0.1173 | 0.1352 | 0 | 0.0313 | 0.0224 | 0.0631 |  | 1.1865 | 0.8334 | 0.7203 | 8209.1336 | 34.37 | 9.5472 | 9095.2519 | 38.08 | 10.5778 | 11760.7721 | 49.24 | 13.6778 | -8.4 | -10.6 | <0,0001 | <0,0002 | Не вияв.
28 | 92.292 | 3.7064 | 0.9252 | 0.1208 | 0.1534 | 0 | 0.0386 | 0.0279 | 0.0718 |  | 1.3939 | 1.27 | 0.7314 | 8211.522 | 34.38 | 9.55 | 9095.2519 | 38.08 | 10.5778 | 11672.3991 | 48.87 | 13.575
29 | [13 empty] | 8211.522 | 34.38 | 9.55 | 9095.2519 | 38.08 | 10.5778 | 11672.3991 | 48.87 | 13.575
30 | [13 empty] | 8211.522 | 34.38 | 9.55 | 9095.2519 | 38.08 | 10.5778 | 11672.3991 | 48.87 | 13.575
31
Рівень одоризації відповідає чинним нормативним документам | [13 empty] | 8169.5329 | 34.2042 | 9.5012 | 9052.8567 | 37.9025 | 10.5285
Середньозважене значення теплоти згоряння:
| В.о. начальника Бібрського ЛВУМГ | [8 empty] | Цьома Ю.О. | [10 empty] | 2019-12-02
[11 empty] | прізвище | [5 empty] | підпис |  |  |  | дата

## додаток
Додаток до Паспорту фізико-хімічних показників природного газу. Маршрут №272
Область | ГРС, прямий споживач | Cередньозважене значення вищої теплоти згоряння
|  | ккал/м³ | МДж/м³ | кВт*год./м³
Маршрут №272 |  | 9052.8567 | 37.9025 | 10.5285
Львівська | В.Білка | 9035.9703 | 37.8318 | 10.5088
Львівська | Винники (АГНКС Львів-1) | 9029.4976 | 37.8047 | 10.5013
Львівська | Винники (ВАТ "Іскра") | 9032.4593 | 37.8171 | 10.5048
Львівська | Винники (ТЕЦ-2 Львів) | 9034.3939 | 37.8252 | 10.507
Львівська | Винники (на Львів) - замірна нитка | 9084.0978 | 38.0333 | 10.5648
Львівська | Винники (на м.Винники) | 0 | 0 | 0
В.о. начальника Бібрського ЛВУМГ |  | Цьома Ю.О. |  |  | 2019-12-02
|  | прізвище |  | підпис | дата