## паспорт
АТ "Укртрансгаз" | [5 empty] | ПАСПОРТ ФІЗИКО-ХІМІЧНИХ ПОКАЗНИКІВ ПРИРОДНОГО ГАЗУ №273 | [18 empty] | Маршрут №273
Філія "Оператор газотранспортної системи України" | [5 empty] | переданого Бібрським ЛВУМГ та прийнятого АТ "Львівгаз"
Бібрський п/м Бібрське ЛВУМГ
Вимірювальна хіміко-аналітична лабораторія
по газопроводу "Івацевичі-Долина ІІ н."
Свідоцтво № РЛ 021/19 чинне до 24.03.2024 р. | [20 empty] | за період з 01.11.2019р. по 30.11.2019р.
Число місяця | Компонентний склад, % мол. | [11 empty] | Фізико-хімічні показники газу обчислені на основі компонентного складу, 101,325 кПа | [9 empty] | Температура точки роси вологи (Р = 3.92 МПа), °С | Температура точки роси вуглеводнів, °С | Масова концентрація сірководню, г/м3 | Масова концентрація меркаптанової сірки, г/м3 | Маса механічних домішок, г/м3
[13 empty] | Густина абсолютна, кг/м3,при 20 ºС, | Температура вимірювання/згоряння при 20/25°С
| метан, С1 | етан, С2 | пропан, С3 | ізо-бутан, і-С4 | н-бутан, н-С4 | нео-пентан, нео-С5 | ізо-пентан, і-С5 | н-пентан, н-С5 | гексани та вищі, С6+ | кисень, О2 | азот, N2 | діоксид вуглецю, CО2 |  | Теплота згоряння нижча |  |  | Теплота згоряння вища |  |  | Число Воббе вище
[14 empty] | ккал/м3 | МДж/м3 | кВт⋅год/м3 | ккал/м3 | МДж/м3 | кВт⋅год/м3 | ккал/м3 | МДж/м3 | кВт⋅год/м3
1 | [13 empty] | 8168.5298 | 34.2 | 9.5 | 9049.8712 | 37.89 | 10.525 | 11705.8376 | 49.01 | 13.6139
2 | [13 empty] | 8168.5298 | 34.2 | 9.5 | 9049.8712 | 37.89 | 10.525 | 11705.8376 | 49.01 | 13.6139
3 | [13 empty] | 8168.5298 | 34.2 | 9.5 | 9049.8712 | 37.89 | 10.525 | 11705.8376 | 49.01 | 13.6139
4 | [13 empty] | 8168.5298 | 34.2 | 9.5 | 9049.8712 | 37.89 | 10.525 | 11705.8376 | 49.01 | 13.6139
5 | 95.4465 | 2.5484 | 0.8121 | 0.1261 | 0.1216 | 0.0017 | 0.0214 | 0.0149 | 0.0086 | 0.004 | 0.6949 | 0.1998 | 0.704 | 8230.6297 | 34.46 | 9.5722 | 9121.5249 | 38.19 | 10.6083 | 11930.3527 | 49.95 | 13.875 | -9.8 | -10.4
6 | [13 empty] | 8230.6297 | 34.46 | 9.5722 | 9121.5249 | 38.19 | 10.6083 | 11930.3527 | 49.95 | 13.875
7 | [13 empty] | 8230.6297 | 34.46 | 9.5722 | 9121.5249 | 38.19 | 10.6083 | 11930.3527 | 49.95 | 13.875
8 | [13 empty] | 8230.6297 | 34.46 | 9.5722 | 9121.5249 | 38.19 | 10.6083 | 11930.3527 | 49.95 | 13.875
9 | [13 empty] | 8230.6297 | 34.46 | 9.5722 | 9121.5249 | 38.19 | 10.6083 | 11930.3527 | 49.95 | 13.875
10 | [13 empty] | 8230.6297 | 34.46 | 9.5722 | 9121.5249 | 38.19 | 10.6083 | 11930.3527 | 49.95 | 13.875
11 | [13 empty] | 8230.6297 | 34.46 | 9.5722 | 9121.5249 | 38.19 | 10.6083 | 11930.3527 | 49.95 | 13.875
12 | 89.1585 | 5.1987 | 1.2111 | 0.1284 | 0.1939 | 0.004 | 0.0458 | 0.0367 | 0.0265 | 0.0047 | 1.7854 | 2.2063 | 0.7561 | 8230.6297 | 34.46 | 9.5722 | 9109.5826 | 38.14 | 10.5944 | 11498.0416 | 48.14 | 13.3722 | -10.5 | -7.4 | <0,0001 | <0,0002 | Не вияв.
13 | [13 empty] | 8230.6297 | 34.46 | 9.5722 | 9109.5826 | 38.14 | 10.5944 | 11498.0416 | 48.14 | 13.3722
14 | [13 empty] | 8230.6297 | 34.46 | 9.5722 | 9109.5826 | 38.14 | 10.5944 | 11498.0416 | 48.14 | 13.3722
15 | [13 empty] | 8230.6297 | 34.46 | 9.5722 | 9109.5826 | 38.14 | 10.5944 | 11498.0416 | 48.14 | 13.3722
16 | [13 empty] | 8230.6297 | 34.46 | 9.5722 | 9109.5826 | 38.14 | 10.5944 | 11498.0416 | 48.14 | 13.3722
17 | [13 empty] | 8230.6297 | 34.46 | 9.5722 | 9109.5826 | 38.14 | 10.5944 | 11498.0416 | 48.14 | 13.3722
18 | [13 empty] | 8230.6297 | 34.46 | 9.5722 | 9109.5826 | 38.14 | 10.5944 | 11498.0416 | 48.14 | 13.3722
19 | [13 empty] | 8230.6297 | 34.46 | 9.5722 | 9109.5826 | 38.14 | 10.5944 | 11498.0416 | 48.14 | 13.3722
20 | [13 empty] | 8230.6297 | 34.46 | 9.5722 | 9109.5826 | 38.14 | 10.5944 | 11498.0416 | 48.14 | 13.3722
21 | [13 empty] | 8230.6297 | 34.46 | 9.5722 | 9109.5826 | 38.14 | 10.5944 | 11498.0416 | 48.14 | 13.3722
22 | 88.7034 | 5.4249 | 1.2748 | 0.1317 | 0.2013 | 0.0036 | 0.0467 | 0.0369 | 0.0316 | 0.005 | 1.8381 | 2.302 | 0.7599 | 8244.9605 | 34.52 | 9.5889 | 9126.3018 | 38.21 | 10.6139 | 11488.4878 | 48.1 | 13.3611 | -12.9 | -10.4
23 | [13 empty] | 8244.9605 | 34.52 | 9.5889 | 9126.3018 | 38.21 | 10.6139 | 11488.4878 | 48.1 | 13.3611
24 | [13 empty] | 8244.9605 | 34.52 | 9.5889 | 9126.3018 | 38.21 | 10.6139 | 11488.4878 | 48.1 | 13.3611
25 | [13 empty] | 8244.9605 | 34.52 | 9.5889 | 9126.3018 | 38.21 | 10.6139 | 11488.4878 | 48.1 | 13.3611
26 | 88.8389 | 5.349 | 1.266 | 0.1318 | 0.2021 | 0.0037 | 0.0487 | 0.0392 | 0.0356 | 0.005 | 1.8202 | 2.2598 | 0.759 | 8244.9605 | 34.52 | 9.5889 | 9126.3018 | 38.21 | 10.6139 | 11498.0416 | 48.14 | 13.3722 | -8.9 | -7.2
27 | [13 empty] | 8244.9605 | 34.52 | 9.5889 | 9126.3018 | 38.21 | 10.6139 | 11498.0416 | 48.14 | 13.3722
28 | 89.3065 | 5.1021 | 1.1844 | 0.1296 | 0.1973 | 0.004 | 0.0489 | 0.039 | 0.0342 | 0.0052 | 1.8078 | 2.141 | 0.755 | 8228.2413 | 34.45 | 9.5694 | 9109.5826 | 38.14 | 10.5944 | 11505.207 | 48.17 | 13.3806 | -8.2 | -3.8
29 | [13 empty] | 8228.2413 | 34.45 | 9.5694 | 9109.5826 | 38.14 | 10.5944 | 11505.207 | 48.17 | 13.3806
30 | [13 empty] | 8228.2413 | 34.45 | 9.5694 | 9109.5826 | 38.14 | 10.5944 | 11505.207 | 48.17 | 13.3806
31
Рівень одоризації відповідає чинним нормативним документам | [13 empty] | 8225.7811 | 34.4397 | 9.5666 | 9108.1973 | 38.1342 | 10.5928
Середньозважене значення теплоти згоряння:
| В.о. начальника Бібрського ЛВУМГ | [8 empty] | Цьома Ю.О. | [10 empty] | 2019-12-02
[11 empty] | прізвище | [5 empty] | підпис |  |  |  | дата

## додаток
Додаток до Паспорту фізико-хімічних показників природного газу. Маршрут №273
Область | ГРС, прямий споживач | Cередньозважене значення вищої теплоти згоряння
|  | ккал/м³ | МДж/м³ | кВт*год./м³
Маршрут №273 |  | 9108.1973 | 38.1342 | 10.5928
Львівська | Бібрка (на м.Бібрка) | 9108.675 | 38.1362 | 10.5934
Львівська | Бібрка (на м.Перемишляни) | 9108.6989 | 38.1363 | 10.5934
Львівська | Жидачів (Гніздичів) | 9106.9792 | 38.1291 | 10.5914
Львівська | Жидачів (на м.Жидачів) | 9109.8692 | 38.1412 | 10.5948
Львівська | Заліски | 9107.433 | 38.131 | 10.5919
Львівська | Кологори | 9108.675 | 38.1362 | 10.5934
Львівська | Нові Стрілища | 9108.2929 | 38.1346 | 10.5929
В.о. начальника Бібрського ЛВУМГ |  | Цьома Ю.О. |  |  | 2019-12-02
|  | прізвище |  | підпис | дата