## паспорт
АТ "Укртрансгаз" | [5 empty] | ПАСПОРТ ФІЗИКО-ХІМІЧНИХ ПОКАЗНИКІВ ПРИРОДНОГО ГАЗУ №278 | [18 empty] | Маршрут №278
Філія "Оператор газотранспортної системи України" | [5 empty] | переданого Бібрським ЛВУМГ та прийнятого АТ "Львівгаз"
Комарнівський ПМ Бібрське ЛВУМГ
Вимірювальна хіміко-аналітична лабораторія
по газопроводу "Комарно-Держкордон" (Ду 700)
Свідоцтво № РЛ 023/19 чинне до 24.03.2024 р. | [20 empty] | за період з 01.11.2019р. по 30.11.2019р.
Число місяця | Компонентний склад, % мол. | [11 empty] | Фізико-хімічні показники газу обчислені на основі компонентного складу, 101,325 кПа | [9 empty] | Температура точки роси вологи (Р = 3.92 МПа), °С | Температура точки роси вуглеводнів, °С | Масова концентрація сірководню, г/м3 | Масова концентрація меркаптанової сірки, г/м3 | Маса механічних домішок, г/м3
[13 empty] | Густина абсолютна, кг/м3,при 20 ºС, | Температура вимірювання/згоряння при 20/25°С
| метан, С1 | етан, С2 | пропан, С3 | ізо-бутан, і-С4 | н-бутан, н-С4 | нео-пентан, нео-С5 | ізо-пентан, і-С5 | н-пентан, н-С5 | гексани та вищі, С6+ | кисень, О2 | азот, N2 | діоксид вуглецю, CО2 |  | Теплота згоряння нижча |  |  | Теплота згоряння вища |  |  | Число Воббе вище
[14 empty] | ккал/м3 | МДж/м3 | кВт⋅год/м3 | ккал/м3 | МДж/м3 | кВт⋅год/м3 | ккал/м3 | МДж/м3 | кВт⋅год/м3
1 | [13 empty] | 8216.299 | 34.4 | 9.5556 | 9109.5826 | 38.14 | 10.5944 | 11930.3527 | 49.95 | 13.875
2 | [13 empty] | 8216.299 | 34.4 | 9.5556 | 9109.5826 | 38.14 | 10.5944 | 11930.3527 | 49.95 | 13.875
3 | [13 empty] | 8216.299 | 34.4 | 9.5556 | 9109.5826 | 38.14 | 10.5944 | 11930.3527 | 49.95 | 13.875
4 | 95.7064 | 2.4235 | 0.7355 | 0.114 | 0.1102 | 0.0013 | 0.0204 | 0.015 | 0.0107 | 0.0038 | 0.6548 | 0.2044 | 0.7018 | 8211.522 | 34.38 | 9.55 | 9104.8057 | 38.12 | 10.5889 | 11927.9642 | 49.94 | 13.8722
5 | [13 empty] | 8211.522 | 34.38 | 9.55 | 9104.8057 | 38.12 | 10.5889 | 11927.9642 | 49.94 | 13.8722 | -12.5 | -9.1
6 | [13 empty] | 8211.522 | 34.38 | 9.55 | 9104.8057 | 38.12 | 10.5889 | 11927.9642 | 49.94 | 13.8722
7 | [13 empty] | 8211.522 | 34.38 | 9.55 | 9104.8057 | 38.12 | 10.5889 | 11927.9642 | 49.94 | 13.8722
8 | [13 empty] | 8211.522 | 34.38 | 9.55 | 9104.8057 | 38.12 | 10.5889 | 11927.9642 | 49.94 | 13.8722
9 | [13 empty] | 8211.522 | 34.38 | 9.55 | 9104.8057 | 38.12 | 10.5889 | 11927.9642 | 49.94 | 13.8722
10 | [13 empty] | 8211.522 | 34.38 | 9.55 | 9104.8057 | 38.12 | 10.5889 | 11927.9642 | 49.94 | 13.8722
11 | 95.8149 | 2.3616 | 0.7165 | 0.1104 | 0.1067 | 0.0015 | 0.0194 | 0.0143 | 0.0105 | 0.0036 | 0.6457 | 0.1951 | 0.7009 | 8206.7451 | 34.36 | 9.5444 | 9100.0288 | 38.1 | 10.5833 | 11927.9642 | 49.94 | 13.8722
12 | 95.9619 | 2.2286 | 0.6802 | 0.1093 | 0.1046 | 0.0012 | 0.0219 | 0.0147 | 0.0137 | 0.0043 | 0.6585 | 0.2011 | 0.7 | 8192.4144 | 34.3 | 9.5278 | 9085.698 | 38.04 | 10.5667 | 11916.022 | 49.89 | 13.8583 |  |  | <0,0001 | <0,0002 | не виявл.
13 | [13 empty] | 8192.4144 | 34.3 | 9.5278 | 9085.698 | 38.04 | 10.5667 | 11916.022 | 49.89 | 13.8583
14 | [13 empty] | 8192.4144 | 34.3 | 9.5278 | 9085.698 | 38.04 | 10.5667 | 11916.022 | 49.89 | 13.8583
15 | [13 empty] | 8192.4144 | 34.3 | 9.5278 | 9085.698 | 38.04 | 10.5667 | 11916.022 | 49.89 | 13.8583 | -14 | -14.6
16 | [13 empty] | 8192.4144 | 34.3 | 9.5278 | 9085.698 | 38.04 | 10.5667 | 11916.022 | 49.89 | 13.8583
17 | [13 empty] | 8192.4144 | 34.3 | 9.5278 | 9085.698 | 38.04 | 10.5667 | 11916.022 | 49.89 | 13.8583
18 | 96.0171 | 2.221 | 0.6717 | 0.1034 | 0.0996 | 0.0014 | 0.0187 | 0.0132 | 0.0105 | 0.0036 | 0.657 | 0.1828 | 0.6992 | 8187.6375 | 34.28 | 9.5222 | 9080.9211 | 38.02 | 10.5611 | 11918.4104 | 49.9 | 13.8611
19 | [13 empty] | 8187.6375 | 34.28 | 9.5222 | 9080.9211 | 38.02 | 10.5611 | 11918.4104 | 49.9 | 13.8611
20 | [13 empty] | 8187.6375 | 34.28 | 9.5222 | 9080.9211 | 38.02 | 10.5611 | 11918.4104 | 49.9 | 13.8611
21 | [13 empty] | 8187.6375 | 34.28 | 9.5222 | 9080.9211 | 38.02 | 10.5611 | 11918.4104 | 49.9 | 13.8611
22 | [13 empty] | 8187.6375 | 34.28 | 9.5222 | 9080.9211 | 38.02 | 10.5611 | 11918.4104 | 49.9 | 13.8611 | -15.5 | -16
23 | [13 empty] | 8187.6375 | 34.28 | 9.5222 | 9080.9211 | 38.02 | 10.5611 | 11918.4104 | 49.9 | 13.8611
24 | [13 empty] | 8187.6375 | 34.28 | 9.5222 | 9080.9211 | 38.02 | 10.5611 | 11918.4104 | 49.9 | 13.8611
25 | [13 empty] | 8187.6375 | 34.28 | 9.5222 | 9080.9211 | 38.02 | 10.5611 | 11918.4104 | 49.9 | 13.8611
26 | 95.9612 | 2.2606 | 0.6893 | 0.1064 | 0.1025 | 0.0011 | 0.0193 | 0.0134 | 0.0103 | 0.0043 | 0.6443 | 0.1873 | 0.6997 | 8194.8028 | 34.31 | 9.5306 | 9088.0865 | 38.05 | 10.5694 | 11923.1873 | 49.92 | 13.8667
27 | 95.9573 | 2.2436 | 0.6793 | 0.106 | 0.1024 | 0.0013 | 0.0201 | 0.0141 | 0.0135 | 0.0032 | 0.6506 | 0.2086 | 0.6999 | 8192.4144 | 34.3 | 9.5278 | 9083.3096 | 38.03 | 10.5639 | 11916.022 | 49.89 | 13.8583
28 | [13 empty] | 8192.4144 | 34.3 | 9.5278 | 9083.3096 | 38.03 | 10.5639 | 11916.022 | 49.89 | 13.8583
29 | [13 empty] | 8192.4144 | 34.3 | 9.5278 | 9083.3096 | 38.03 | 10.5639 | 11916.022 | 49.89 | 13.8583 | -8.6 | -4.6
30 | [13 empty] | 8192.4144 | 34.3 | 9.5278 | 9083.3096 | 38.03 | 10.5639 | 11916.022 | 49.89 | 13.8583
31
Рівень одоризації відповідає чинним нормативним документам | [13 empty] | 8196.9524 | 34.319 | 9.5331 | 9089.8301 | 38.0573 | 10.5715
Середньозважене значення теплоти згоряння:
| В.о. начальника Бібрського ЛВУМГ | [8 empty] | Цьома Ю.О. | [10 empty] | 2019-12-02
[11 empty] | прізвище | [5 empty] | підпис |  |  |  | дата

## додаток
Додаток до Паспорту фізико-хімічних показників природного газу. Маршрут №278
Область | ГРС, прямий споживач | Cередньозважене значення вищої теплоти згоряння
|  | ккал/м³ | МДж/м³ | кВт*год./м³
Маршрут №278 |  | 9089.8301 | 38.0573 | 10.5715
Львівська | Воютичі | 9087.2505 | 38.0465 | 10.5685
Львівська | Лютовиська | 9090.1883 | 38.0588 | 10.5719
Львівська | Міженець | 9090.2839 | 38.0592 | 10.572
Львівська | Самбір-1 | 9089.9973 | 38.058 | 10.5717
Львівська | Ст.Самбір | 9090.3555 | 38.0595 | 10.5721
Львівська | Турка | 9091.2393 | 38.0632 | 10.5731
Львівська | Хирів | 9090.2839 | 38.0592 | 10.572
В.о. начальника Бібрського ЛВУМГ |  | Цьома Ю.О. |  |  | 2019-12-02
|  | прізвище |  | підпис | дата