## паспорт
АТ "Укртрансгаз" | [5 empty] | ПАСПОРТ ФІЗИКО-ХІМІЧНИХ ПОКАЗНИКІВ ПРИРОДНОГО ГАЗУ №283 | [18 empty] | Маршрут №283
Філія "Оператор газотранспортної системи України" | [5 empty] | переданого Бібрським ЛВУМГ та прийнятого АТ "Львівгаз", ДП "Укравтогаз", АТ "ДТЕК Західенерго"
Кам`янка-Бузький п/м Бібрського ЛВУМГ
Вимірювальна хіміко-аналітична лабораторія
по газопроводу "Дашава-Мінськ"
Свідоцтво № РЛ 022/19 чинне до 24.03.2024р. | [20 empty] | за період з 01.11.2019р. по 30.11.2019р.
Число місяця | Компонентний склад, % мол. | [11 empty] | Фізико-хімічні показники газу обчислені на основі компонентного складу, 101,325 кПа | [9 empty] | Температура точки роси вологи (Р = 3.92 МПа), °С | Температура точки роси вуглеводнів, °С | Масова концентрація сірководню, г/м3 | Масова концентрація меркаптанової сірки, г/м3 | Маса механічних домішок, г/м3
[13 empty] | Густина абсолютна, кг/м3,при 20 ºС, | Температура вимірювання/згоряння при 20/25°С
| метан, С1 | етан, С2 | пропан, С3 | ізо-бутан, і-С4 | н-бутан, н-С4 | нео-пентан, нео-С5 | ізо-пентан, і-С5 | н-пентан, н-С5 | гексани та вищі, С6+ | кисень, О2 | азот, N2 | діоксид вуглецю, CО2 |  | Теплота згоряння нижча |  |  | Теплота згоряння вища |  |  | Число Воббе вище
[14 empty] | ккал/м3 | МДж/м3 | кВт⋅год/м3 | ккал/м3 | МДж/м3 | кВт⋅год/м3 | ккал/м3 | МДж/м3 | кВт⋅год/м3
1 | 89.1725 | 5.1262 | 1.278 | 0.1385 | 0.2209 | 0 | 0.0584 | 0.0497 | 0.0654 | 0 | 1.7969 | 2.0935 | 0.7577 | 8268.8451 | 34.62 | 9.6167 | 9152.5749 | 38.32 | 10.6444 | 11541.0339 | 48.32 | 13.4222
2 | [13 empty] | 8268.8451 | 34.62 | 9.6167 | 9152.5749 | 38.32 | 10.6444 | 11541.0339 | 48.32 | 13.4222
3 | [13 empty] | 8268.8451 | 34.62 | 9.6167 | 9152.5749 | 38.32 | 10.6444 | 11541.0339 | 48.32 | 13.4222
4 | 89.0872 | 5.17 | 1.3024 | 0.1403 | 0.2246 | 0 | 0.0589 | 0.0498 | 0.0662 | 0 | 1.8057 | 2.0949 | 0.7585 | 8276.0104 | 34.65 | 9.625 | 9159.7403 | 38.35 | 10.6528 | 11543.4223 | 48.33 | 13.425
5 | 89.1223 | 5.1391 | 1.2887 | 0.1398 | 0.2239 | 0 | 0.0585 | 0.0492 | 0.0659 | 0 | 1.8085 | 2.1041 | 0.7582 | 8271.2335 | 34.63 | 9.6194 | 9154.9633 | 38.33 | 10.6472 | 11538.6454 | 48.31 | 13.4194
6 | 89.179 | 5.1238 | 1.2686 | 0.1374 | 0.2192 | 0.0041 | 0.0567 | 0.0476 | 0.0618 | 0.0045 | 1.8041 | 2.1018 | 0.7575 | 8264.0681 | 34.6 | 9.6111 | 9147.798 | 38.3 | 10.6389 | 11536.257 | 48.3 | 13.4167 | -4.4 | -6.3 | <0,0001 | <0,0002 | 0
7 | 89.7013 | 4.8632 | 1.1476 | 0.1274 | 0.2001 | 0 | 0.0549 | 0.0476 | 0.0677 | 0 | 1.7492 | 2.041 | 0.7532 | 8237.7951 | 34.49 | 9.5806 | 9121.5249 | 38.19 | 10.6083 | 11533.8685 | 48.29 | 13.4139
8 | 89.7731 | 4.8137 | 1.1365 | 0.1267 | 0.1978 | 0 | 0.0534 | 0.0468 | 0.0653 | 0 | 1.7856 | 2.0011 | 0.7523 | 8233.0182 | 34.47 | 9.575 | 9114.3595 | 38.16 | 10.6 | 11531.4801 | 48.28 | 13.4111
9 | [13 empty] | 8233.0182 | 34.47 | 9.575 | 9114.3595 | 38.16 | 10.6 | 11531.4801 | 48.28 | 13.4111
10 | [13 empty] | 8233.0182 | 34.47 | 9.575 | 9114.3595 | 38.16 | 10.6 | 11531.4801 | 48.28 | 13.4111
11 | 91.412 | 4.0611 | 1.0125 | 0.1202 | 0.1729 | 0 | 0.0475 | 0.0399 | 0.0574 | 0 | 1.5007 | 1.5758 | 0.7389 | 8213.9105 | 34.39 | 9.5528 | 9097.6403 | 38.09 | 10.5806 | 11617.4646 | 48.64 | 13.5111
12 | 89.5597 | 4.9241 | 1.1908 | 0.1297 | 0.2046 | 0 | 0.055 | 0.0487 | 0.0684 | 0 | 1.7402 | 2.0788 | 0.7546 | 8247.3489 | 34.53 | 9.5917 | 9128.6903 | 38.22 | 10.6167 | 11533.8685 | 48.29 | 13.4139 | -5.2 | -7.7
13 | 89.0657 | 5.2567 | 1.2718 | 0.1287 | 0.2042 | 0 | 0.0515 | 0.0446 | 0.0648 | 0 | 1.6996 | 2.2124 | 0.7586 | 8266.4566 | 34.61 | 9.6139 | 9150.1864 | 38.31 | 10.6417 | 11531.4801 | 48.28 | 13.4111
14 | 90.3661 | 4.5898 | 1.1174 | 0.1179 | 0.181 | 0 | 0.0465 | 0.0385 | 0.0556 | 0 | 1.5733 | 1.9139 | 0.7475 | 8228.2413 | 34.45 | 9.5694 | 9109.5826 | 38.14 | 10.5944 | 11564.9185 | 48.42 | 13.45
15 | 89.2385 | 5.1287 | 1.2571 | 0.1306 | 0.2037 | 0.004 | 0.0514 | 0.0431 | 0.0616 | 0.0063 | 1.7341 | 2.1512 | 0.757 | 8259.2912 | 34.58 | 9.6056 | 9140.6326 | 38.27 | 10.6306 | 11531.4801 | 48.28 | 13.4111
16 | [13 empty] | 8259.2912 | 34.58 | 9.6056 | 9140.6326 | 38.27 | 10.6306 | 11531.4801 | 48.28 | 13.4111
17 | [13 empty] | 8259.2912 | 34.58 | 9.6056 | 9140.6326 | 38.27 | 10.6306 | 11531.4801 | 48.28 | 13.4111
18 | 89.4838 | 4.9934 | 1.1998 | 0.1294 | 0.2022 | 0 | 0.0528 | 0.0446 | 0.0651 | 0 | 1.7508 | 2.0781 | 0.7549 | 8247.3489 | 34.53 | 9.5917 | 9131.0788 | 38.23 | 10.6194 | 11533.8685 | 48.29 | 13.4139
19 | 89.5011 | 4.9872 | 1.1961 | 0.1289 | 0.2011 | 0 | 0.0526 | 0.0445 | 0.0641 | 0 | 1.743 | 2.0814 | 0.7547 | 8247.3489 | 34.53 | 9.5917 | 9128.6903 | 38.22 | 10.6167 | 11533.8685 | 48.29 | 13.4139 | -5.7 | -6.4
20 | 89.5078 | 4.9909 | 1.1942 | 0.1292 | 0.2019 | 0.0038 | 0.0528 | 0.0448 | 0.0646 | 0.006 | 1.7255 | 2.0883 | 0.7548 | 8249.7374 | 34.54 | 9.5944 | 9131.0788 | 38.23 | 10.6194 | 11536.257 | 48.3 | 13.4167
21 | 89.4272 | 4.9963 | 1.197 | 0.1287 | 0.2011 | 0 | 0.0527 | 0.0447 | 0.0641 | 0 | 1.7653 | 2.1229 | 0.7554 | 8242.572 | 34.51 | 9.5861 | 9123.9134 | 38.2 | 10.6111 | 11521.9262 | 48.24 | 13.4
22 | 89.4619 | 4.9683 | 1.1776 | 0.1279 | 0.1992 | 0 | 0.052 | 0.044 | 0.0625 | 0 | 1.7684 | 2.1382 | 0.7551 | 8235.4066 | 34.48 | 9.5778 | 9116.748 | 38.17 | 10.6028 | 11514.7608 | 48.21 | 13.3917
23 | 91.0019 | 4.3754 | 1.0867 | 0.1255 | 0.1801 | 0 | 0.045 | 0.0376 | 0.0522 | 0 | 1.4437 | 1.6519 | 0.7422 | 8240.1836 | 34.5 | 9.5833 | 9126.3018 | 38.21 | 10.6139 | 11624.63 | 48.67 | 13.5194
24 | [13 empty] | 8240.1836 | 34.5 | 9.5833 | 9126.3018 | 38.21 | 10.6139 | 11624.63 | 48.67 | 13.5194
25 | 89.815 | 4.8503 | 1.1577 | 0.1276 | 0.1949 | 0 | 0.0499 | 0.0425 | 0.0607 | 0 | 1.682 | 2.0194 | 0.7521 | 8240.1836 | 34.5 | 9.5833 | 9121.5249 | 38.19 | 10.6083 | 11543.4223 | 48.33 | 13.425
26 | 91.2375 | 4.2528 | 1.0854 | 0.1269 | 0.1808 | 0 | 0.0445 | 0.0373 | 0.053 | 0 | 1.4221 | 1.5597 | 0.7403 | 8242.572 | 34.51 | 9.5861 | 9128.6903 | 38.22 | 10.6167 | 11643.7376 | 48.75 | 13.5417 | -8.6 | -9.5
27 | 91.4714 | 4.1663 | 1.0644 | 0.1255 | 0.1758 | 0.0032 | 0.043 | 0.0359 | 0.0509 | 0.0045 | 1.3725 | 1.4943 | 0.7383 | 8242.572 | 34.51 | 9.5861 | 9126.3018 | 38.21 | 10.6139 | 11658.0684 | 48.81 | 13.5583
28 | 91.0019 | 4.3754 | 1.0867 | 0.1255 | 0.1801 | 0 | 0.045 | 0.0376 | 0.0522 | 0 | 1.4437 | 1.6519 | 0.7422 | 8240.1836 | 34.5 | 9.5833 | 9126.3018 | 38.21 | 10.6139 | 11624.63 | 48.67 | 13.5194
29 | 91.0373 | 4.3388 | 1.0632 | 0.1239 | 0.178 | 0 | 0.0449 | 0.0374 | 0.0539 | 0 | 1.4426 | 1.68 | 0.742 | 8233.0182 | 34.47 | 9.575 | 9116.748 | 38.17 | 10.6028 | 11617.4646 | 48.64 | 13.5111
30 | [13 empty] | 8233.0182 | 34.47 | 9.575 | 9116.748 | 38.17 | 10.6028 | 11617.4646 | 48.64 | 13.5111
31
Рівень одоризації відповідає чинним нормативним документам | [13 empty] | 8246.1069 | 34.5248 | 9.5902 | 9129.3113 | 38.2226 | 10.6174
Середньозважене значення теплоти згоряння:
| В.о. начальника Бібрського ЛВУМГ | [8 empty] | Цьома Ю.О. | [10 empty] | 2019-12-02
[11 empty] | прізвище | [5 empty] | підпис |  |  |  | дата

## додаток
Додаток до Паспорту фізико-хімічних показників природного газу. Маршрут №283
Область | ГРС, прямий споживач | Cередньозважене значення вищої теплоти згоряння
|  | ккал/м³ | МДж/м³ | кВт*год./м³
Маршрут №283 |  | 9129.3113 | 38.2226 | 10.6174
Львівська | АГНКС Червоноград | 9130.816 | 38.2289 | 10.6191
Львівська | ВАТ"Червоноградський Завод Металоконструкцій" (ЧЗМК) | 9127.1139 | 38.2134 | 10.6148
Львівська | Добротвір (на Добротвірську ТЕС АТ "ДТЕК Західенерго") | 9124.1045 | 38.2008 | 10.6113
Львівська | Добротвір (на с. Старий Добротвір) | 9129.7173 | 38.2243 | 10.6179
Львівська | Корчин | 9129.2158 | 38.2222 | 10.6173
Львівська | Сокаль (м.Сокаль) | 9129.8845 | 38.225 | 10.6181
Львівська | Червоноград, звірогосподарство | 9129.4307 | 38.2231 | 10.6175
В.о. начальника Бібрського ЛВУМГ |  | Цьома Ю.О. |  |  | 2019-12-02
|  | прізвище |  | підпис | дата