## паспорт
АТ "Укртрансгаз" | [5 empty] | ПАСПОРТ ФІЗИКО-ХІМІЧНИХ ПОКАЗНИКІВ ПРИРОДНОГО ГАЗУ №454 | [18 empty] | Маршрут №454
Філія "Оператор газотранспортної системи України" | [5 empty] | переданого Долинським ЛВУМГ та прийнятого АТ "Івано-Франківськгаз", АТ "Львівгаз"
Долинське ЛВУМГ
Вимірювальна хіміко-аналітична лабораторія
по газопроводу "Торжок-Долина"
Свідоцтво № ІФ 757 чинне до 28.05.2019 р. | [20 empty] | за період з 01.11.2019р. по 30.11.2019р.
Число місяця | Компонентний склад, % мол. | [11 empty] | Фізико-хімічні показники газу обчислені на основі компонентного складу, 101,325 кПа | [9 empty] | Температура точки роси вологи (Р = 3.92 МПа), °С | Температура точки роси вуглеводнів, °С | Масова концентрація сірководню, г/м3 | Масова концентрація меркаптанової сірки, г/м3 | Маса механічних домішок, г/м3
[13 empty] | Густина абсолютна, кг/м3,при 20 ºС, | Температура вимірювання/згоряння при 20/25°С
| метан, С1 | етан, С2 | пропан, С3 | ізо-бутан, і-С4 | н-бутан, н-С4 | нео-пентан, нео-С5 | ізо-пентан, і-С5 | н-пентан, н-С5 | гексани та вищі, С6+ | кисень, О2 | азот, N2 | діоксид вуглецю, CО2 |  | Теплота згоряння нижча |  |  | Теплота згоряння вища |  |  | Число Воббе вище
[14 empty] | ккал/м3 | МДж/м3 | кВт⋅год/м3 | ккал/м3 | МДж/м3 | кВт⋅год/м3 | ккал/м3 | МДж/м3 | кВт⋅год/м3
1 | [13 empty] | 8242.572 | 34.51 | 9.5861 | 9123.9134 | 38.2 | 10.6111 | 11541.0339 | 48.32 | 13.4222
2 | [13 empty] | 8242.572 | 34.51 | 9.5861 | 9123.9134 | 38.2 | 10.6111 | 11541.0339 | 48.32 | 13.4222
3 | [13 empty] | 8242.572 | 34.51 | 9.5861 | 9123.9134 | 38.2 | 10.6111 | 11541.0339 | 48.32 | 13.4222
4 | [13 empty] | 8242.572 | 34.51 | 9.5861 | 9123.9134 | 38.2 | 10.6111 | 11541.0339 | 48.32 | 13.4222
5 | 89.4563 | 5.0276 | 1.202 | 0.1273 | 0.2014 | 0.0002 | 0.0514 | 0.0407 | 0.0512 | 0.0064 | 1.8076 | 2.0279 | 0.754 | 8240.1836 | 34.5 | 9.5833 | 9123.9134 | 38.2 | 10.6111 | 11531.4801 | 48.28 | 13.4111 | -5.7 | -2.6 | 0,0001 | 0,0002 | відсутн.
6 | [13 empty] | 8240.1836 | 34.5 | 9.5833 | 9123.9134 | 38.2 | 10.6111 | 11531.4801 | 48.28 | 13.4111
7 | [13 empty] | 8240.1836 | 34.5 | 9.5833 | 9123.9134 | 38.2 | 10.6111 | 11531.4801 | 48.28 | 13.4111
8 | [13 empty] | 8240.1836 | 34.5 | 9.5833 | 9123.9134 | 38.2 | 10.6111 | 11531.4801 | 48.28 | 13.4111
9 | [13 empty] | 8240.1836 | 34.5 | 9.5833 | 9123.9134 | 38.2 | 10.6111 | 11531.4801 | 48.28 | 13.4111
10 | [13 empty] | 8240.1836 | 34.5 | 9.5833 | 9123.9134 | 38.2 | 10.6111 | 11531.4801 | 48.28 | 13.4111
11 | [13 empty] | 8240.1836 | 34.5 | 9.5833 | 9123.9134 | 38.2 | 10.6111 | 11531.4801 | 48.28 | 13.4111
12 | 89.4478 | 5.0305 | 1.1977 | 0.1279 | 0.2016 | 0.001 | 0.0526 | 0.0426 | 0.0515 | 0.0063 | 1.8092 | 2.0313 | 0.7541 | 8242.572 | 34.51 | 9.5861 | 9123.9134 | 38.2 | 10.6111 | 11529.0916 | 48.27 | 13.4083 | -5.1 | -2.2
13 | [13 empty] | 8242.572 | 34.51 | 9.5861 | 9123.9134 | 38.2 | 10.6111 | 11529.0916 | 48.27 | 13.4083
14 | [13 empty] | 8242.572 | 34.51 | 9.5861 | 9123.9134 | 38.2 | 10.6111 | 11529.0916 | 48.27 | 13.4083
15 | [13 empty] | 8242.572 | 34.51 | 9.5861 | 9123.9134 | 38.2 | 10.6111 | 11529.0916 | 48.27 | 13.4083
16 | [13 empty] | 8242.572 | 34.51 | 9.5861 | 9123.9134 | 38.2 | 10.6111 | 11529.0916 | 48.27 | 13.4083
17 | [13 empty] | 8242.572 | 34.51 | 9.5861 | 9123.9134 | 38.2 | 10.6111 | 11529.0916 | 48.27 | 13.4083
18 | [13 empty] | 8242.572 | 34.51 | 9.5861 | 9123.9134 | 38.2 | 10.6111 | 11529.0916 | 48.27 | 13.4083
19 | 89.5084 | 5.0465 | 1.1974 | 0.1267 | 0.1994 | 0.0015 | 0.0383 | 0.0336 | 0.0604 | 0.0066 | 1.8192 | 1.962 | 0.7531 | 8242.572 | 34.51 | 9.5861 | 9126.3018 | 38.21 | 10.6139 | 11541.0339 | 48.32 | 13.4222 | -4.5 | -2
20 | [13 empty] | 8242.572 | 34.51 | 9.5861 | 9126.3018 | 38.21 | 10.6139 | 11541.0339 | 48.32 | 13.4222
21 | [13 empty] | 8242.572 | 34.51 | 9.5861 | 9126.3018 | 38.21 | 10.6139 | 11541.0339 | 48.32 | 13.4222
22 | [13 empty] | 8242.572 | 34.51 | 9.5861 | 9126.3018 | 38.21 | 10.6139 | 11541.0339 | 48.32 | 13.4222
23 | [13 empty] | 8242.572 | 34.51 | 9.5861 | 9126.3018 | 38.21 | 10.6139 | 11541.0339 | 48.32 | 13.4222
24 | [13 empty] | 8242.572 | 34.51 | 9.5861 | 9126.3018 | 38.21 | 10.6139 | 11541.0339 | 48.32 | 13.4222
25 | [13 empty] | 8242.572 | 34.51 | 9.5861 | 9126.3018 | 38.21 | 10.6139 | 11541.0339 | 48.32 | 13.4222
26 | 89.4214 | 5.1811 | 1.201 | 0.1286 | 0.2028 | 0.0036 | 0.0538 | 0.0429 | 0.0485 | 0.0026 | 1.7679 | 1.9458 | 0.7539 | 8261.6797 | 34.59 | 9.6083 | 9145.4095 | 38.29 | 10.6361 | 11560.1416 | 48.4 | 13.4444 | -5.7 | -2.1
27 | [13 empty] | 8261.6797 | 34.59 | 9.6083 | 9145.4095 | 38.29 | 10.6361 | 11560.1416 | 48.4 | 13.4444
28 | [13 empty] | 8261.6797 | 34.59 | 9.6083 | 9145.4095 | 38.29 | 10.6361 | 11560.1416 | 48.4 | 13.4444
29 | [13 empty] | 8261.6797 | 34.59 | 9.6083 | 9145.4095 | 38.29 | 10.6361 | 11560.1416 | 48.4 | 13.4444
30 | [13 empty] | 8261.6797 | 34.59 | 9.6083 | 9145.4095 | 38.29 | 10.6361 | 11560.1416 | 48.4 | 13.4444
31
Рівень одоризації відповідає чинним нормативним документам | [13 empty] | 8246.2264 | 34.5253 | 9.5904 | 9129.2158 | 38.2222 | 10.6173
Середньозважене значення теплоти згоряння:
| В.о. начальника Долинського ЛВУМГ | [8 empty] | Фрищин В.О. | [10 empty] | 2019-12-01
[11 empty] | прізвище | [5 empty] | підпис |  |  |  | дата

## додаток
Додаток до Паспорту фізико-хімічних показників природного газу. Маршрут №454
Область | ГРС, прямий споживач | Cередньозважене значення вищої теплоти згоряння
|  | ккал/м³ | МДж/м³ | кВт*год./м³
Маршрут №454 |  | 9129.2158 | 38.2222 | 10.6173
Івано-Франківська | ГРС Цвітова (Лука) | 9129.0486 | 38.2215 | 10.6171
Львівська | ГРС Буянів | 9129.4546 | 38.2232 | 10.6176
В.о. начальника Долинського ЛВУМГ |  | Фрищин В.О. |  |  | 2019-12-01
|  | прізвище |  | підпис | дата