## паспорт
АТ "Укртрансгаз" | [5 empty] | ПАСПОРТ ФІЗИКО-ХІМІЧНИХ ПОКАЗНИКІВ ПРИРОДНОГО ГАЗУ №504 | [18 empty] | Маршрут №504
Філія "Оператор газотранспортної системи України" | [5 empty] | переданого Одеським ЛВУМГ та прийнятого АТ "Одесагаз"
Березівський п/м Одеське ЛВУМГ
Вимірювальна хіміко-аналітична лабораторія
по газопроводу Шебелинка-Дніпропетровськ-Кривий Ріг-Ізмаїл "ШДКРІ"
Свідоцтво №04-0086/2017 чинне до 01.09.2020 р. | [20 empty] | за період з 01.11.2019р. по 30.11.2019р.
Число місяця | Компонентний склад, % мол. | [11 empty] | Фізико-хімічні показники газу обчислені на основі компонентного складу, 101,325 кПа | [9 empty] | Температура точки роси вологи (Р = 3.92 МПа), °С | Температура точки роси вуглеводнів, °С | Масова концентрація сірководню, г/м3 | Масова концентрація меркаптанової сірки, г/м3 | Маса механічних домішок, г/м3
[13 empty] | Густина абсолютна, кг/м3,при 20 ºС, | Температура вимірювання/згоряння при 20/25°С
| метан, С1 | етан, С2 | пропан, С3 | ізо-бутан, і-С4 | н-бутан, н-С4 | нео-пентан, нео-С5 | ізо-пентан, і-С5 | н-пентан, н-С5 | гексани та вищі, С6+ | кисень, О2 | азот, N2 | діоксид вуглецю, CО2 |  | Теплота згоряння нижча |  |  | Теплота згоряння вища |  |  | Число Воббе вище
[14 empty] | ккал/м3 | МДж/м3 | кВт⋅год/м3 | ккал/м3 | МДж/м3 | кВт⋅год/м3 | ккал/м3 | МДж/м3 | кВт⋅год/м3
1 | 95.3129 | 2.7018 | 0.8143 | 0.1254 | 0.1287 | 0 | 0.0235 | 0.0177 | 0.0178 |  | 0.622 | 0.2359 | 0.7054 | 8247.3489 | 34.53 | 9.5917 | 9140.6326 | 38.27 | 10.6306 | 11944.6835 | 50.01 | 13.8917
2 | 95.3377 | 2.6407 | 0.8037 | 0.1252 | 0.1323 | 0 | 0.0242 | 0.019 | 0.0197 |  | 0.662 | 0.2355 | 0.7053 | 8242.572 | 34.51 | 9.5861 | 9133.4672 | 38.24 | 10.6222 | 11935.1296 | 49.97 | 13.8806
3 | 95.4421 | 2.6107 | 0.7911 | 0.1212 | 0.1228 | 0 | 0.0221 | 0.0166 | 0.0163 |  | 0.6284 | 0.2287 | 0.7043 | 8237.7951 | 34.49 | 9.5806 | 9128.6903 | 38.22 | 10.6167 | 11937.5181 | 49.98 | 13.8833
4 | 95.3866 | 2.65 | 0.8007 | 0.1229 | 0.1261 | 0 | 0.0224 | 0.0169 | 0.0159 |  | 0.6253 | 0.2332 | 0.7048 | 8242.572 | 34.51 | 9.5861 | 9133.4672 | 38.24 | 10.6222 | 11939.9065 | 49.99 | 13.8861 | -19.3
5 | 95.4835 | 2.5841 | 0.782 | 0.1196 | 0.1231 | 0 | 0.0219 | 0.0162 | 0.0156 |  | 0.6304 | 0.2236 | 0.7039 | 8233.0182 | 34.47 | 9.575 | 9123.9134 | 38.2 | 10.6111 | 11935.1296 | 49.97 | 13.8806 | -19
6 | 95.6242 | 2.4341 | 0.7414 | 0.1144 | 0.1224 | 0 | 0.0224 | 0.0178 | 0.0168 |  | 0.6948 | 0.2117 | 0.7027 | 8213.9105 | 34.39 | 9.5528 | 9104.8057 | 38.12 | 10.5889 | 11918.4104 | 49.9 | 13.8611 | -18.7 | -16.8 |  |  | 0,0000
7 | 95.492 | 2.5007 | 0.7721 | 0.1174 | 0.1315 | 0 | 0.0254 | 0.0204 | 0.022 |  | 0.699 | 0.2195 | 0.7041 | 8228.2413 | 34.45 | 9.5694 | 9116.748 | 38.17 | 10.6028 | 11925.5758 | 49.93 | 13.8694 | -17
8 | 95.5368 | 2.4892 | 0.7689 | 0.1159 | 0.1262 | 0 | 0.024 | 0.0195 | 0.0208 |  | 0.6822 | 0.2165 | 0.7036 | 8225.8528 | 34.44 | 9.5667 | 9116.748 | 38.17 | 10.6028 | 11925.5758 | 49.93 | 13.8694 | -16.4
9 | 95.3864 | 2.5749 | 0.7966 | 0.1227 | 0.1321 | 0 | 0.0242 | 0.0186 | 0.0219 |  | 0.7004 | 0.2222 | 0.7049 | 8236.1232 | 34.483 | 9.5786 | 9126.3018 | 38.21 | 10.6139 | 11927.9642 | 49.94 | 13.8722
10 | 95.42 | 2.5643 | 0.7971 | 0.1215 | 0.1322 | 0 | 0.0243 | 0.0189 | 0.0221 |  | 0.6795 | 0.2201 | 0.7047 | 8235.4066 | 34.48 | 9.5778 | 9126.3018 | 38.21 | 10.6139 | 11932.7412 | 49.96 | 13.8778
11 | 95.4192 | 2.5583 | 0.8003 | 0.1252 | 0.1388 | 0 | 0.0257 | 0.0195 | 0.0245 |  | 0.6643 | 0.2242 | 0.705 | 8240.1836 | 34.5 | 9.5833 | 9131.0788 | 38.23 | 10.6194 | 11935.1296 | 49.97 | 13.8806 | -17.6
12 | 95.4318 | 2.5474 | 0.7988 | 0.1212 | 0.1367 | 0 | 0.0262 | 0.0206 | 0.0266 |  | 0.6682 | 0.2225 | 0.7049 | 8240.1836 | 34.5 | 9.5833 | 9131.0788 | 38.23 | 10.6194 | 11935.1296 | 49.97 | 13.8806 | -16.8 | -15.8
13 | 95.5626 | 2.4859 | 0.7697 | 0.1165 | 0.1269 | 0 | 0.0239 | 0.0189 | 0.0222 |  | 0.6572 | 0.2162 | 0.7036 | 8228.2413 | 34.45 | 9.5694 | 9119.1365 | 38.18 | 10.6056 | 11930.3527 | 49.95 | 13.875 | -17.4
14 | 95.5818 | 2.4825 | 0.7647 | 0.1165 | 0.1251 | 0 | 0.0233 | 0.0186 | 0.0206 |  | 0.6526 | 0.2143 | 0.7033 | 8225.8528 | 34.44 | 9.5667 | 9116.748 | 38.17 | 10.6028 | 11930.3527 | 49.95 | 13.875 | -16.6 |  | <0,0001 | <0,0002
15 | 95.5242 | 2.4945 | 0.7755 | 0.1204 | 0.1336 | 0 | 0.0251 | 0.0197 | 0.0241 |  | 0.6637 | 0.2192 | 0.704 | 8230.6297 | 34.46 | 9.5722 | 9121.5249 | 38.19 | 10.6083 | 11930.3527 | 49.95 | 13.875 | -16.2
16 | 95.5028 | 2.5175 | 0.7779 | 0.1168 | 0.1275 | 0 | 0.024 | 0.0188 | 0.0221 |  | 0.6776 | 0.215 | 0.7039 | 8230.6297 | 34.46 | 9.5722 | 9119.1365 | 38.18 | 10.6056 | 11930.3527 | 49.95 | 13.875
17 | 95.5844 | 2.4832 | 0.7591 | 0.1145 | 0.1228 | 0 | 0.0226 | 0.0169 | 0.0192 |  | 0.6662 | 0.2111 | 0.7031 | 8223.4643 | 34.43 | 9.5639 | 9114.3595 | 38.16 | 10.6 | 11927.9642 | 49.94 | 13.8722
18 | 95.5921 | 2.4688 | 0.7566 | 0.1143 | 0.1243 | 0 | 0.0234 | 0.0178 | 0.0209 |  | 0.6711 | 0.2107 | 0.7031 | 8223.4643 | 34.43 | 9.5639 | 9111.9711 | 38.15 | 10.5972 | 11927.9642 | 49.94 | 13.8722 | -18
19 | 95.8736 | 2.3058 | 0.6991 | 0.1109 | 0.1145 | 0 | 0.0207 | 0.0157 | 0.0164 |  | 0.6514 | 0.1919 | 0.7007 | 8204.3567 | 34.35 | 9.5417 | 9092.8634 | 38.07 | 10.575 | 11920.7989 | 49.91 | 13.8639 | -18.7
20 | 95.808 | 2.357 | 0.7138 | 0.1096 | 0.1139 | 0 | 0.0214 | 0.0174 | 0.0164 |  | 0.645 | 0.1975 | 0.7012 | 8209.1336 | 34.37 | 9.5472 | 9097.6403 | 38.09 | 10.5806 | 11923.1873 | 49.92 | 13.8667 | -17.1 | -15.9
21 | 95.647 | 2.4311 | 0.753 | 0.1167 | 0.1258 | 0 | 0.0236 | 0.0188 | 0.02 |  | 0.6562 | 0.2078 | 0.7028 | 8223.4643 | 34.43 | 9.5639 | 9111.9711 | 38.15 | 10.5972 | 11927.9642 | 49.94 | 13.8722 | -16.8 |  | <0,0001 | <0,0002
22 | 95.4483 | 2.5098 | 0.7558 | 0.1117 | 0.1227 | 0 | 0.0241 | 0.0191 | 0.0216 |  | 0.7712 | 0.2157 | 0.7039 | 8216.299 | 34.4 | 9.5556 | 9107.1942 | 38.13 | 10.5917 | 11911.245 | 49.87 | 13.8528 | -16.6
23 | 95.4681 | 2.4964 | 0.753 | 0.1112 | 0.122 | 0 | 0.0236 | 0.0171 | 0.0202 |  | 0.7699 | 0.2185 | 0.7037 | 8213.9105 | 34.39 | 9.5528 | 9102.4172 | 38.11 | 10.5861 | 11908.8566 | 49.86 | 13.85
24 | 95.6061 | 2.4404 | 0.7481 | 0.1128 | 0.1223 | 0 | 0.0243 | 0.0195 | 0.0187 |  | 0.6975 | 0.2103 | 0.7029 | 8216.299 | 34.4 | 9.5556 | 9107.1942 | 38.13 | 10.5917 | 11920.7989 | 49.91 | 13.8639
25 | 95.6274 | 2.4357 | 0.7493 | 0.113 | 0.1227 | 0 | 0.0232 | 0.0188 | 0.0173 |  | 0.6838 | 0.2088 | 0.7028 | 8218.6874 | 34.41 | 9.5583 | 9107.1942 | 38.13 | 10.5917 | 11923.1873 | 49.92 | 13.8667 | -15.7
26 | 95.6057 | 2.4405 | 0.7548 | 0.1136 | 0.1244 | 0 | 0.0232 | 0.0184 | 0.0177 |  | 0.6905 | 0.2112 | 0.703 | 8218.6874 | 34.41 | 9.5583 | 9107.1942 | 38.13 | 10.5917 | 11920.7989 | 49.91 | 13.8639 | -17.9 |  |  |  | 0
27 | 95.4543 | 2.4921 | 0.7873 | 0.1188 | 0.1374 | 0 | 0.0271 | 0.0212 | 0.0234 |  | 0.7185 | 0.2199 | 0.7045 | 8228.2413 | 34.45 | 9.5694 | 9119.1365 | 38.18 | 10.6056 | 11923.1873 | 49.92 | 13.8667 | -17.8 | -15.1
28 | 95.5803 | 2.4239 | 0.7609 | 0.1156 | 0.1295 | 0 | 0.0247 | 0.0192 | 0.027 |  | 0.7052 | 0.2137 | 0.7035 | 8221.0759 | 34.42 | 9.5611 | 9111.9711 | 38.15 | 10.5972 | 11920.7989 | 49.91 | 13.8639 | -18.2
29 | 95.4679 | 2.4902 | 0.7713 | 0.1186 | 0.1327 | 0 | 0.0251 | 0.0196 | 0.0273 |  | 0.7304 | 0.2169 | 0.7043 | 8225.8528 | 34.44 | 9.5667 | 9116.748 | 38.17 | 10.6028 | 11920.7989 | 49.91 | 13.8639 | -18.7
30 | 95.4009 | 2.5267 | 0.7803 | 0.1174 | 0.1327 | 0 | 0.0263 | 0.0208 | 0.026 |  | 0.7498 | 0.2191 | 0.7047 | 8228.2413 | 34.45 | 9.5694 | 9116.748 | 38.17 | 10.6028 | 11920.7989 | 49.91 | 13.8639
31
Рівень одоризації відповідає чинним нормативним документам | [13 empty] | 8225.7095 | 34.4394 | 9.5665 | 9115.8165 | 38.1661 | 10.6017
Середньозважене значення теплоти згоряння:
| Начальник Одеського ЛВУМГ | [8 empty] | Девдера Б.П. | [10 empty] | 02.12.2019р.
[11 empty] | прізвище | [5 empty] | підпис |  |  |  | дата

## додаток
Додаток до Паспорту фізико-хімічних показників природного газу. Маршрут №504
Область | ГРС, прямий споживач | Cередньозважене значення вищої теплоти згоряння
|  | ккал/м³ | МДж/м³ | кВт*год./м³
Маршрут №504 |  | 9115.8165 | 38.1661 | 10.6017
Одеська | ГРС-2 м.Одеса | 9115.8165 | 38.1661 | 10.6017
Начальник Одеського ЛВУМГ |  | Девдера Б.П. |  |  | 02.12.2019р.
|  | прізвище |  | підпис | дата