## паспорт
АТ "Укртрансгаз" | [5 empty] | ПАСПОРТ ФІЗИКО-ХІМІЧНИХ ПОКАЗНИКІВ ПРИРОДНОГО ГАЗУ №509 | [18 empty] | Маршрут №509
Філія "Оператор газотранспортної системи України" | [5 empty] | переданого Одеським ЛВУМГ та прийнятого АТ "Одесагаз", ПрАТ "Одеський коньячний завод", ДП "Укравтогаз"
Березівський п/м Одеське ЛВУМГ
Вимірювальна хіміко-аналітична лабораторія
по газопроводу Шебелинка-Дніпропетровсь-Кривий Ріг-Ізмаїл "ШДКРІ"
Свідоцтво № 04-0086/2017 чинне до 01.09.2020 р. | [20 empty] | за період з 01.11.2019р. по 30.11.2019р.
Число місяця | Компонентний склад, % мол. | [11 empty] | Фізико-хімічні показники газу обчислені на основі компонентного складу, 101,325 кПа | [9 empty] | Температура точки роси вологи (Р = 3.92 МПа), °С | Температура точки роси вуглеводнів, °С | Масова концентрація сірководню, г/м3 | Масова концентрація меркаптанової сірки, г/м3 | Маса механічних домішок, г/м3
[13 empty] | Густина абсолютна, кг/м3,при 20 ºС, | Температура вимірювання/згоряння при 20/25°С
| метан, С1 | етан, С2 | пропан, С3 | ізо-бутан, і-С4 | н-бутан, н-С4 | нео-пентан, нео-С5 | ізо-пентан, і-С5 | н-пентан, н-С5 | гексани та вищі, С6+ | кисень, О2 | азот, N2 | діоксид вуглецю, CО2 |  | Теплота згоряння нижча |  |  | Теплота згоряння вища |  |  | Число Воббе вище
[14 empty] | ккал/м3 | МДж/м3 | кВт⋅год/м3 | ккал/м3 | МДж/м3 | кВт⋅год/м3 | ккал/м3 | МДж/м3 | кВт⋅год/м3
1 | 95.3888 | 2.6099 | 0.7961 | 0.1207 | 0.1228 | 0.0014 | 0.0231 | 0.0164 | 0.014 | 0.0031 | 0.6774 | 0.2263 | 0.7045 | 8233.7347 | 34.473 | 9.5758 | 9128.6186 | 38.2197 | 10.6166 | 11935.6073 | 49.972 | 13.8811 | -17.6
2
3
4
5
6
7
8
9
10
11
12
13
14
15
16
17
18
19
20
21
22
23
24
25
26
27
28
29
30
31
Рівень одоризації відповідає чинним нормативним документам | [13 empty] | 8233.7347 | 34.473 | 9.5758 | 9128.6186 | 38.2197 | 10.6166
Середньозважене значення теплоти згоряння:
| Начальник Одеського ЛВУМГ | [8 empty] | Девдера Б.П. | [10 empty] | 02.12.2019р.
[11 empty] | прізвище | [5 empty] | підпис |  |  |  | дата

## додаток
Додаток до Паспорту фізико-хімічних показників природного газу. Маршрут №509
Область | ГРС, прямий споживач | Cередньозважене значення вищої теплоти згоряння
|  | ккал/м³ | МДж/м³ | кВт*год./м³
Маршрут №509 |  | 9128.6186 | 38.2197 | 10.6166
Одеська | АГНКС-2 Одеса РВУ "Київавтогаз" ДП "Укравтоггаз" | 9128.6186 | 38.2197 | 10.6166
Одеська | ГРС Березівка | 9128.6186 | 38.2197 | 10.6166
Одеська | ГРС Гребеники | 9128.6186 | 38.2197 | 10.6166
Одеська | ГРС Шустов (В.Долина) | 9128.6186 | 38.2197 | 10.6166
Одеська | ГРС м.Іллічівськ (місто) | 0 | 0 | 0
Одеська | ГРС м.Іллічівськ (с.Затока) | 9128.6186 | 38.2197 | 10.6166
Одеська | ГРС м.Білгород-Дністровський | 9128.6186 | 38.2197 | 10.6166
Одеська | ГРС м.Біляївка | 9128.6186 | 38.2197 | 10.6166
Одеська | ГРС м.Комінтернівське | 9128.6186 | 38.2197 | 10.6166
Одеська | ГРС м.Роздільна | 9128.6186 | 38.2197 | 10.6166
Одеська | ГРС с. Шомполи (Войкове) | 9128.6186 | 38.2197 | 10.6166
Одеська | ГРС с.Єреміївка | 9128.6186 | 38.2197 | 10.6166
Одеська | ГРС с.Іллінка | 9128.6186 | 38.2197 | 10.6166
Одеська | ГРС с.Августовка | 9128.6186 | 38.2197 | 10.6166
Одеська | ГРС с.Благоєве | 9128.6186 | 38.2197 | 10.6166
Одеська | ГРС с.Візирка (на ОПЗ) | 9128.6186 | 38.2197 | 10.6166
Одеська | ГРС с.Візирка (на Южне) | 9128.6186 | 38.2197 | 10.6166
Одеська | ГРС с.Гуляївка | 9128.6186 | 38.2197 | 10.6166
Одеська | ГРС с.Дачне | 9128.6186 | 38.2197 | 10.6166
Одеська | ГРС с.Дружба | 9128.6186 | 38.2197 | 10.6166
Одеська | ГРС с.Кіровське (птахоф-ка) | 9128.6186 | 38.2197 | 10.6166
Одеська | ГРС с.Кошари | 9128.6186 | 38.2197 | 10.6166
Одеська | ГРС с.Лиманське | 9128.6186 | 38.2197 | 10.6166
Одеська | ГРС с.Маркове | 9128.6186 | 38.2197 | 10.6166
Одеська | ГРС с.Надлиманське | 9128.6186 | 38.2197 | 10.6166
Одеська | ГРС с.Новоградівка | 9128.6186 | 38.2197 | 10.6166
Одеська | ГРС с.Ряснопіль | 9128.6186 | 38.2197 | 10.6166
Одеська | ГРС с.Теплодар | 9128.6186 | 38.2197 | 10.6166
Одеська | ГРС с.Червонознам`янка | 9128.6186 | 38.2197 | 10.6166
Одеська | ГРС с.Щербанка | 9128.6186 | 38.2197 | 10.6166
Одеська | ГРС смт.Овідіополь | 9128.6186 | 38.2197 | 10.6166
Одеська | ГРС-1 м.Одеса | 0 | 0 | 0
Одеська | ГРС-3 м.Одеса | 9128.6186 | 38.2197 | 10.6166
Начальник Одеського ЛВУМГ |  | Девдера Б.П. |  |  | 02.12.2019р.
|  | прізвище |  | підпис | дата