## паспорт
АТ "Укртрансгаз" | [5 empty] | ПАСПОРТ ФІЗИКО-ХІМІЧНИХ ПОКАЗНИКІВ ПРИРОДНОГО ГАЗУ №511 | [18 empty] | Маршрут №511
Філія "Оператор газотранспортної системи України" | [5 empty] | переданого Одеським ЛВУМГ та прийнятого АТ "Одесагаз", ПрАТ "Одеський коньячний завод", ДП "Укравтогаз"
Березівський п/м Одеське ЛВУМГ
Вимірювальна хіміко-аналітична лабораторія
по газопроводу Шебелинка-Дніпропетровсь-Кривий Ріг-Ізмаїл"ШДКРІ"
Свідоцтво № 04-0086/2017 чинне до 01.09.2020 р. | [20 empty] | за період з 01.11.2019р. по 30.11.2019р.
Число місяця | Компонентний склад, % мол. | [11 empty] | Фізико-хімічні показники газу обчислені на основі компонентного складу, 101,325 кПа | [9 empty] | Температура точки роси вологи (Р = 3.92 МПа), °С | Температура точки роси вуглеводнів, °С | Масова концентрація сірководню, г/м3 | Масова концентрація меркаптанової сірки, г/м3 | Маса механічних домішок, г/м3
[13 empty] | Густина абсолютна, кг/м3,при 20 ºС, | Температура вимірювання/згоряння при 20/25°С
| метан, С1 | етан, С2 | пропан, С3 | ізо-бутан, і-С4 | н-бутан, н-С4 | нео-пентан, нео-С5 | ізо-пентан, і-С5 | н-пентан, н-С5 | гексани та вищі, С6+ | кисень, О2 | азот, N2 | діоксид вуглецю, CО2 |  | Теплота згоряння нижча |  |  | Теплота згоряння вища |  |  | Число Воббе вище
[14 empty] | ккал/м3 | МДж/м3 | кВт⋅год/м3 | ккал/м3 | МДж/м3 | кВт⋅год/м3 | ккал/м3 | МДж/м3 | кВт⋅год/м3
1
2 | 95.3806 | 2.6506 | 0.796 | 0.1217 | 0.1213 | 0.0034 | 0.0247 | 0.0157 | 0.0116 |  | 0.6122 | 0.262 | 0.7048 | 8237.7951 | 34.49 | 9.5806 | 9133.4672 | 38.24 | 10.6222 | 11939.9065 | 49.99 | 13.8861
3 | 95.427 | 2.6508 | 0.788 | 0.1206 | 0.1171 | 0.0031 | 0.0232 | 0.0144 | 0.0084 |  | 0.5858 | 0.2617 | 0.7044 | 8237.7951 | 34.49 | 9.5806 | 9133.4672 | 38.24 | 10.6222 | 11942.295 | 50 | 13.8889
4 | 95.4057 | 2.6647 | 0.7896 | 0.1209 | 0.1174 | 0.0032 | 0.0234 | 0.0145 | 0.0074 | 0.0029 | 0.5829 | 0.2671 | 0.7045 | 8237.7951 | 34.49 | 9.5806 | 9133.4672 | 38.24 | 10.6222 | 11942.295 | 50 | 13.8889 | -19.3
5 | 95.5589 | 2.5352 | 0.7485 | 0.1141 | 0.1129 | 0.0032 | 0.0234 | 0.0144 | 0.0067 |  | 0.6211 | 0.2616 | 0.7032 | 8221.0759 | 34.42 | 9.5611 | 9114.3595 | 38.16 | 10.6 | 11927.9642 | 49.94 | 13.8722 | -19
6 | 95.5673 | 2.4729 | 0.762 | 0.1167 | 0.1224 | 0.0031 | 0.0237 | 0.0198 | 0.0122 |  | 0.6786 | 0.2213 | 0.7033 | 8221.0759 | 34.42 | 9.5611 | 9116.748 | 38.17 | 10.6028 | 11930.3527 | 49.95 | 13.875 | -18.7 | -16.8 |  |  | 0,0000
7 | 95.505 | 2.5266 | 0.784 | 0.1202 | 0.1242 | 0.0034 | 0.0231 | 0.0208 | 0.0135 |  | 0.6645 | 0.2148 | 0.7038 | 8230.6297 | 34.46 | 9.5722 | 9126.3018 | 38.21 | 10.6139 | 11937.5181 | 49.98 | 13.8833 | -17
8 | 95.551 | 2.4997 | 0.7762 | 0.1185 | 0.1216 | 0.0036 | 0.0224 | 0.0202 | 0.0126 |  | 0.6658 | 0.2086 | 0.7034 | 8228.2413 | 34.45 | 9.5694 | 9121.5249 | 38.19 | 10.6083 | 11937.5181 | 49.98 | 13.8833 | -16.4
9 | 95.3593 | 2.6284 | 0.8156 | 0.1227 | 0.1252 | 0.0036 | 0.0228 | 0.0202 | 0.0127 |  | 0.6786 | 0.2108 | 0.7049 | 8240.1836 | 34.5 | 9.5833 | 9135.8557 | 38.25 | 10.625 | 11942.295 | 50 | 13.8889
10 | 95.4991 | 2.5453 | 0.7961 | 0.122 | 0.1261 | 0.0035 | 0.0234 | 0.0208 | 0.0135 |  | 0.6409 | 0.2093 | 0.704 | 8237.7951 | 34.49 | 9.5806 | 9131.0788 | 38.23 | 10.6194 | 11944.6835 | 50.01 | 13.8917
11 | 95.4436 | 2.5662 | 0.8102 | 0.1241 | 0.1316 | 0.0036 | 0.0249 | 0.0227 | 0.0163 |  | 0.6462 | 0.2107 | 0.7046 | 8242.572 | 34.51 | 9.5861 | 9138.2441 | 38.26 | 10.6278 | 11947.0719 | 50.02 | 13.8944 | -17.6
12 | 95.5288 | 2.5203 | 0.7902 | 0.1212 | 0.1271 | 0.0036 | 0.0237 | 0.0213 | 0.0146 | 0.0029 | 0.6406 | 0.2057 | 0.7038 | 8235.4066 | 34.48 | 9.5778 | 9131.0788 | 38.23 | 10.6194 | 11944.6835 | 50.01 | 13.8917 | -16.8 | -15.8
13 | 95.6294 | 2.4825 | 0.7681 | 0.1184 | 0.1198 | 0.0036 | 0.0218 | 0.0192 | 0.0108 |  | 0.6302 | 0.1962 | 0.7028 | 8228.2413 | 34.45 | 9.5694 | 9121.5249 | 38.19 | 10.6083 | 11942.295 | 50 | 13.8889 | -17.4
14 | 95.5749 | 2.5009 | 0.78 | 0.1202 | 0.1249 | 0.0036 | 0.0231 | 0.0206 | 0.0124 |  | 0.64 | 0.1994 | 0.7033 | 8230.6297 | 34.46 | 9.5722 | 9126.3018 | 38.21 | 10.6139 | 11942.295 | 50 | 13.8889 | -16.6 |  | <0,0001 | <0,0002
15 | 95.5744 | 2.4958 | 0.7792 | 0.1201 | 0.1256 | 0.0035 | 0.0233 | 0.0207 | 0.0131 |  | 0.6468 | 0.1975 | 0.7033 | 8230.6297 | 34.46 | 9.5722 | 9126.3018 | 38.21 | 10.6139 | 11942.295 | 50 | 13.8889 | -16.2
16 | 95.5621 | 2.5197 | 0.7781 | 0.1184 | 0.1198 | 0.0034 | 0.0217 | 0.019 | 0.0105 |  | 0.6554 | 0.1918 | 0.7032 | 8230.6297 | 34.46 | 9.5722 | 9123.9134 | 38.2 | 10.6111 | 11942.295 | 50 | 13.8889
17 | 95.5921 | 2.4987 | 0.7707 | 0.1178 | 0.1207 | 0.0035 | 0.022 | 0.0193 | 0.0105 |  | 0.6528 | 0.1918 | 0.703 | 8228.2413 | 34.45 | 9.5694 | 9121.5249 | 38.19 | 10.6083 | 11920.7989 | 49.91 | 13.8639
18 | 95.7473 | 2.4105 | 0.7376 | 0.1137 | 0.1143 | 0.0034 | 0.0206 | 0.018 | 0.009 |  | 0.6432 | 0.1824 | 0.7016 | 8216.299 | 34.4 | 9.5556 | 9109.5826 | 38.14 | 10.5944 | 11937.5181 | 49.98 | 13.8833 | -18
19 | 95.9049 | 2.3154 | 0.7071 | 0.1103 | 0.1086 | 0.0033 | 0.0193 | 0.0169 | 0.0071 | 0.0038 | 0.6313 | 0.172 | 0.7002 | 8204.3567 | 34.35 | 9.5417 | 9097.6403 | 38.09 | 10.5806 | 11932.7412 | 49.96 | 13.8778 | -18.7
20 | 95.8071 | 2.3891 | 0.7288 | 0.1139 | 0.1123 | 0.0035 | 0.02 | 0.0172 | 0.0072 |  | 0.6227 | 0.1782 | 0.7011 | 8213.9105 | 34.39 | 9.5528 | 9109.5826 | 38.14 | 10.5944 | 11942.295 | 50 | 13.8889 | -17.1 | -15.9
21 | 95.6193 | 2.4601 | 0.7665 | 0.1176 | 0.1218 | 0.0037 | 0.0224 | 0.0201 | 0.0111 |  | 0.6703 | 0.1872 | 0.7028 | 8223.4643 | 34.43 | 9.5639 | 9119.1365 | 38.18 | 10.6056 | 11937.5181 | 49.98 | 13.8833 | -16.8 |  | <0,0001 | <0,0002
22 | 95.4866 | 2.5046 | 0.76 | 0.1145 | 0.1185 | 0.0037 | 0.0217 | 0.0194 | 0.0109 |  | 0.7706 | 0.1894 | 0.7033 | 8216.299 | 34.4 | 9.5556 | 9109.5826 | 38.14 | 10.5944 | 11920.7989 | 49.91 | 13.8639 | -16.6
23 | 95.4653 | 2.5159 | 0.775 | 0.1171 | 0.1233 | 0.0035 | 0.0225 | 0.0199 | 0.0111 |  | 0.7537 | 0.1928 | 0.7037 | 8221.0759 | 34.42 | 9.5611 | 9116.748 | 38.17 | 10.6028 | 11925.5758 | 49.93 | 13.8694
24 | 95.7842 | 2.3825 | 0.7335 | 0.1139 | 0.113 | 0.0034 | 0.02 | 0.0173 | 0.0075 |  | 0.6473 | 0.1774 | 0.7012 | 8151.8106 | 34.13 | 9.4806 | 9107.1942 | 38.13 | 10.5917 | 11935.1296 | 49.97 | 13.8806
25 | 95.6112 | 2.4662 | 0.7719 | 0.1178 | 0.1223 | 0.0037 | 0.0222 | 0.0189 | 0.0066 |  | 0.6787 | 0.1805 | 0.7027 | 8223.4643 | 34.43 | 9.5639 | 9119.1365 | 38.18 | 10.6056 | 11937.5181 | 49.98 | 13.8833 | -15.7
26 | 95.5522 | 2.4917 | 0.7691 | 0.1137 | 0.1181 | 0.0014 | 0.0216 | 0.0148 | 0.0121 | 0.0028 | 0.6949 | 0.2076 | 0.7031 | 8218.6874 | 34.41 | 9.5583 | 9111.9711 | 38.15 | 10.5972 | 11927.9642 | 49.94 | 13.8722 | -17.9 |  |  |  | 0
27 | 95.7177 | 2.3714 | 0.7431 | 0.1135 | 0.1163 | 0.0014 | 0.0225 | 0.0161 | 0.021 | 0.0025 | 0.6741 | 0.2004 | 0.7021 | 8213.9105 | 34.39 | 9.5528 | 9107.1942 | 38.13 | 10.5917 | 11927.9642 | 49.94 | 13.8722 | -17.8 | -15.1
28 | 95.5087 | 2.4802 | 0.774 | 0.1155 | 0.1209 | 0.0014 | 0.0237 | 0.017 | 0.0177 | 0.0031 | 0.7294 | 0.2085 | 0.7036 | 8220.3832 | 34.4171 | 9.5603 | 9114.049 | 38.1587 | 10.5996 | 11924.6682 | 49.9262 | 13.8684 | -18.2
29 | 95.4387 | 2.5199 | 0.7859 | 0.1171 | 0.1235 | 0.0014 | 0.0245 | 0.0179 | 0.0197 | 0.0032 | 0.7392 | 0.209 | 0.7042 | 8225.8528 | 34.44 | 9.5667 | 9119.1365 | 38.18 | 10.6056 | 11925.5758 | 49.93 | 13.8694 | -18.7
30 | 95.4391 | 2.5187 | 0.781 | 0.1149 | 0.1221 | 0.0014 | 0.0238 | 0.0167 | 0.0189 | 0.0034 | 0.7507 | 0.2092 | 0.7041 | 8222.3418 | 34.4253 | 9.5626 | 9116.0792 | 38.1672 | 10.602 | 11923.3545 | 49.9207 | 13.8669
31
Рівень одоризації відповідає чинним нормативним документам | [13 empty] | 8221.8163 | 34.4231 | 9.562 | 9120.7367 | 38.1867 | 10.6074
Середньозважене значення теплоти згоряння:
| Начальник Одеського ЛВУМГ | [8 empty] | Девдера Б.П. | [10 empty] | 02.12.2019р.
[11 empty] | прізвище | [5 empty] | підпис |  |  |  | дата

## додаток
Додаток до Паспорту фізико-хімічних показників природного газу. Маршрут №511
Область | ГРС, прямий споживач | Cередньозважене значення вищої теплоти згоряння
|  | ккал/м³ | МДж/м³ | кВт*год./м³
Маршрут №511 |  | 9120.7367 | 38.1867 | 10.6074
Одеська | АГНКС-2 Одеса РВУ "Київавтогаз" ДП "Укравтоггаз" | 9120.9756 | 38.1877 | 10.6077
Одеська | ГРС Березівка | 9119.7575 | 38.1826 | 10.6063
Одеська | ГРС Гребеники | 9119.6142 | 38.182 | 10.6061
Одеська | ГРС Шустов (В.Долина) | 9119.2798 | 38.1806 | 10.6057
Одеська | ГРС м.Іллічівськ (місто) | 0 | 0 | 0
Одеська | ГРС м.Іллічівськ (с.Затока) | 9119.232 | 38.1804 | 10.6057
Одеська | ГРС м.Білгород-Дністровський | 9120.2829 | 38.1848 | 10.6069
Одеська | ГРС м.Біляївка | 9119.3275 | 38.1808 | 10.6058
Одеська | ГРС м.Комінтернівське | 9119.5425 | 38.1817 | 10.606
Одеська | ГРС м.Роздільна | 9119.0887 | 38.1798 | 10.6055
Одеська | ГРС с. Шомполи (Войкове) | 9119.4708 | 38.1814 | 10.6059
Одеська | ГРС с.Єреміївка | 9119.0887 | 38.1798 | 10.6055
Одеська | ГРС с.Іллінка | 9119.638 | 38.1821 | 10.6061
Одеська | ГРС с.Августовка | 9119.1365 | 38.18 | 10.6056
Одеська | ГРС с.Благоєве | 9119.6858 | 38.1823 | 10.6062
Одеська | ГРС с.Візирка (на ОПЗ) | 9121.8832 | 38.1915 | 10.6088
Одеська | ГРС с.Візирка (на Южне) | 9119.3514 | 38.1809 | 10.6058
Одеська | ГРС с.Гуляївка | 9119.9485 | 38.1834 | 10.6065
Одеська | ГРС с.Дачне | 9119.1126 | 38.1799 | 10.6055
Одеська | ГРС с.Дружба | 9119.6619 | 38.1822 | 10.6062
Одеська | ГРС с.Кіровське (птахоф-ка) | 9119.638 | 38.1821 | 10.6061
Одеська | ГРС с.Кошари | 9119.8291 | 38.1829 | 10.6064
Одеська | ГРС с.Лиманське | 9119.5425 | 38.1817 | 10.606
Одеська | ГРС с.Маркове | 9120.068 | 38.1839 | 10.6066
Одеська | ГРС с.Надлиманське | 9119.447 | 38.1813 | 10.6059
Одеська | ГРС с.Новоградівка | 9119.8291 | 38.1829 | 10.6064
Одеська | ГРС с.Ряснопіль | 9120.3546 | 38.1851 | 10.607
Одеська | ГРС с.Теплодар | 9117.4168 | 38.1728 | 10.6036
Одеська | ГРС с.Червонознам`янка | 9119.5186 | 38.1816 | 10.606
Одеська | ГРС с.Щербанка | 9119.4708 | 38.1814 | 10.6059
Одеська | ГРС смт.Овідіополь | 9120.0441 | 38.1838 | 10.6066
Одеська | ГРС-1 м.Одеса | 9112.6637 | 38.1529 | 10.598
Начальник Одеського ЛВУМГ |  | Девдера Б.П. |  |  | 02.12.2019р.
|  | прізвище |  | підпис | дата