## паспорт
АТ "Укртрансгаз" | [5 empty] | ПАСПОРТ ФІЗИКО-ХІМІЧНИХ ПОКАЗНИКІВ ПРИРОДНОГО ГАЗУ №51 | [18 empty] | Маршрут №51
Філія "Оператор газотранспортної системи України" | [5 empty] | переданого Лубенським ЛВУМГ та прийнятого АТ "Лубнигаз", АТ "Полтавагаз", АТ "Чернігівгаз", ДП "Укравтогаз", ФОП Костюк Р.В.
Лубенський п/м Лубенське ЛВУМГ
Вимірювальна хіміко-аналітична лабораторія
по газопроводу "Шебелинка-Полтава-Київ" (ШПК)
Свідоцтво № 088-18 чинне до 21.12.2021 р. | [20 empty] | за період з 01.11.2019р. по 30.11.2019р.
Число місяця | Компонентний склад, % мол. | [11 empty] | Фізико-хімічні показники газу обчислені на основі компонентного складу, 101,325 кПа | [9 empty] | Температура точки роси вологи (Р = 3.92 МПа), °С | Температура точки роси вуглеводнів, °С | Масова концентрація сірководню, г/м3 | Масова концентрація меркаптанової сірки, г/м3 | Маса механічних домішок, г/м3
[13 empty] | Густина абсолютна, кг/м3,при 20 ºС, | Температура вимірювання/згоряння при 20/25°С
| метан, С1 | етан, С2 | пропан, С3 | ізо-бутан, і-С4 | н-бутан, н-С4 | нео-пентан, нео-С5 | ізо-пентан, і-С5 | н-пентан, н-С5 | гексани та вищі, С6+ | кисень, О2 | азот, N2 | діоксид вуглецю, CО2 |  | Теплота згоряння нижча |  |  | Теплота згоряння вища |  |  | Число Воббе вище
[14 empty] | ккал/м3 | МДж/м3 | кВт⋅год/м3 | ккал/м3 | МДж/м3 | кВт⋅год/м3 | ккал/м3 | МДж/м3 | кВт⋅год/м3
1 | [13 empty] | 8204.3567 | 34.35 | 9.5417 | 9083.3096 | 38.03 | 10.5639 | 11435.9417 | 47.88 | 13.3
2 | [13 empty] | 8204.3567 | 34.35 | 9.5417 | 9083.3096 | 38.03 | 10.5639 | 11435.9417 | 47.88 | 13.3
3 | [13 empty] | 8204.3567 | 34.35 | 9.5417 | 9083.3096 | 38.03 | 10.5639 | 11435.9417 | 47.88 | 13.3
4 | 89.2129 | 5.061 | 1.115 | 0.119 | 0.183 | 0.0038 | 0.049 | 0.043 | 0.042 | 0.0053 | 1.614 | 2.552 | 0.7576 | 8199.5797 | 34.33 | 9.5361 | 9076.1442 | 38 | 10.5556 | 11445.4955 | 47.92 | 13.3111 | -8.8 | -8.4 | 0.002 | <0.0002 | відсутні
5 | [13 empty] | 8199.5797 | 34.33 | 9.5361 | 9076.1442 | 38 | 10.5556 | 11445.4955 | 47.92 | 13.3111
6 | [13 empty] | 8199.5797 | 34.33 | 9.5361 | 9076.1442 | 38 | 10.5556 | 11445.4955 | 47.92 | 13.3111
7 | [13 empty] | 8199.5797 | 34.33 | 9.5361 | 9076.1442 | 38 | 10.5556 | 11445.4955 | 47.92 | 13.3111
8 | [13 empty] | 8199.5797 | 34.33 | 9.5361 | 9076.1442 | 38 | 10.5556 | 11445.4955 | 47.92 | 13.3111
9 | [13 empty] | 8199.5797 | 34.33 | 9.5361 | 9076.1442 | 38 | 10.5556 | 11445.4955 | 47.92 | 13.3111
10 | [13 empty] | 8199.5797 | 34.33 | 9.5361 | 9076.1442 | 38 | 10.5556 | 11445.4955 | 47.92 | 13.3111
11 | 89.1105 | 5.074 | 1.094 | 0.119 | 0.183 | 0.0037 | 0.049 | 0.04 | 0.045 | 0.0058 | 1.635 | 2.641 | 0.7586 | 8187.6375 | 34.28 | 9.5222 | 9066.5904 | 37.96 | 10.5444 | 11423.9994 | 47.83 | 13.2861 | -5.5 | -5.5
12 | [13 empty] | 8187.6375 | 34.28 | 9.5222 | 9066.5904 | 37.96 | 10.5444 | 11423.9994 | 47.83 | 13.2861
13 | [13 empty] | 8187.6375 | 34.28 | 9.5222 | 9066.5904 | 37.96 | 10.5444 | 11423.9994 | 47.83 | 13.2861
14 | [13 empty] | 8187.6375 | 34.28 | 9.5222 | 9066.5904 | 37.96 | 10.5444 | 11423.9994 | 47.83 | 13.2861
15 | [13 empty] | 8187.6375 | 34.28 | 9.5222 | 9066.5904 | 37.96 | 10.5444 | 11423.9994 | 47.83 | 13.2861
16 | [13 empty] | 8187.6375 | 34.28 | 9.5222 | 9066.5904 | 37.96 | 10.5444 | 11423.9994 | 47.83 | 13.2861
17 | [13 empty] | 8187.6375 | 34.28 | 9.5222 | 9066.5904 | 37.96 | 10.5444 | 11423.9994 | 47.83 | 13.2861
18 | 88.993 | 5.124 | 1.068 | 0.117 | 0.182 | 0.0036 | 0.048 | 0.042 | 0.045 | 0.0054 | 1.639 | 2.733 | 0.7597 | 8180.4721 | 34.25 | 9.5139 | 9057.0365 | 37.92 | 10.5333 | 11404.8917 | 47.75 | 13.2639 | -8.8 | -9.1
19 | [13 empty] | 8180.4721 | 34.25 | 9.5139 | 9057.0365 | 37.92 | 10.5333 | 11404.8917 | 47.75 | 13.2639
20 | [13 empty] | 8180.4721 | 34.25 | 9.5139 | 9057.0365 | 37.92 | 10.5333 | 11404.8917 | 47.75 | 13.2639
21 | [13 empty] | 8180.4721 | 34.25 | 9.5139 | 9057.0365 | 37.92 | 10.5333 | 11404.8917 | 47.75 | 13.2639
22 | [13 empty] | 8180.4721 | 34.25 | 9.5139 | 9057.0365 | 37.92 | 10.5333 | 11404.8917 | 47.75 | 13.2639
23 | [13 empty] | 8180.4721 | 34.25 | 9.5139 | 9057.0365 | 37.92 | 10.5333 | 11404.8917 | 47.75 | 13.2639
24 | [13 empty] | 8180.4721 | 34.25 | 9.5139 | 9057.0365 | 37.92 | 10.5333 | 11404.8917 | 47.75 | 13.2639
25 | 89.4816 | 4.933 | 1.041 | 0.116 | 0.175 | 0.0033 | 0.046 | 0.039 | 0.043 | 0.0041 | 1.492 | 2.626 | 0.756 | 8182.8605 | 34.26 | 9.5167 | 9059.425 | 37.93 | 10.5361 | 11435.9417 | 47.88 | 13.3 | -11.4 | -10.8
26 | [13 empty] | 8182.8605 | 34.26 | 9.5167 | 9059.425 | 37.93 | 10.5361 | 11435.9417 | 47.88 | 13.3
27 | [13 empty] | 8182.8605 | 34.26 | 9.5167 | 9059.425 | 37.93 | 10.5361 | 11435.9417 | 47.88 | 13.3
28 | [13 empty] | 8182.8605 | 34.26 | 9.5167 | 9059.425 | 37.93 | 10.5361 | 11435.9417 | 47.88 | 13.3
29 | [13 empty] | 8182.8605 | 34.26 | 9.5167 | 9059.425 | 37.93 | 10.5361 | 11435.9417 | 47.88 | 13.3
30 | [13 empty] | 8182.8605 | 34.26 | 9.5167 | 9059.425 | 37.93 | 10.5361 | 11435.9417 | 47.88 | 13.3
31
Рівень одоризації відповідає чинним нормативним документам | [13 empty] | 8188.1151 | 34.282 | 9.5228 | 9065.3961 | 37.955 | 10.5431
Середньозважене значення теплоти згоряння:
| В.о. начальника Лубенського ЛВУМГ | [8 empty] | Патлай С.В. | [10 empty] | 2019-12-02
[11 empty] | прізвище | [5 empty] | підпис |  |  |  | дата

## додаток
Додаток до Паспорту фізико-хімічних показників природного газу. Маршрут №51
Область | ГРС, прямий споживач | Cередньозважене значення вищої теплоти згоряння
|  | ккал/м³ | МДж/м³ | кВт*год./м³
Маршрут №51 |  | 9065.3961 | 37.955 | 10.5431
Полтавська | АГНКС Лубни | 9066.7098 | 37.9605 | 10.5446
Полтавська | АГНКС Лубни-2 | 9066.4232 | 37.9593 | 10.5443
Полтавська | Вишневе | 9065.1095 | 37.9538 | 10.5427
Полтавська | Гребінка | 9065.5156 | 37.9555 | 10.5432
Полтавська | Лубни | 9064.9662 | 37.9532 | 10.5426
Полтавська | Новаки | 9064.9662 | 37.9532 | 10.5426
Полтавська | Пирятин | 9066.0888 | 37.9579 | 10.5439
Полтавська | Чорнухи | 9064.8229 | 37.9526 | 10.5424
Чернігівська | Богдани | 9065.9694 | 37.9574 | 10.5437
В.о. начальника Лубенського ЛВУМГ |  | Патлай С.В. |  |  | 2019-12-02
|  | прізвище |  | підпис | дата