## паспорт
АТ "Укртрансгаз" | [5 empty] | ПАСПОРТ ФІЗИКО-ХІМІЧНИХ ПОКАЗНИКІВ ПРИРОДНОГО ГАЗУ №52 | [18 empty] | Маршрут №52
Філія "Оператор газотранспортної системи України" | [5 empty] | переданого Лубенським ЛВУМГ та прийнятого АТ "Лубнигаз"
Лубенський п/м Лубенське ЛВУМГ
Вимірювальна хіміко-аналітична лабораторія
по газопроводах "Шебелинка-Полтава-Київ", "Шебелинка-Диканька-Київ", "Єлець-Диканька-Київ"
Свідоцтво № 088-18 чинне до 21.12.2021 р. | [20 empty] | за період з 01.11.2019р. по 30.11.2019р.
Число місяця | Компонентний склад, % мол. | [11 empty] | Фізико-хімічні показники газу обчислені на основі компонентного складу, 101,325 кПа | [9 empty] | Температура точки роси вологи (Р = 3.92 МПа), °С | Температура точки роси вуглеводнів, °С | Масова концентрація сірководню, г/м3 | Масова концентрація меркаптанової сірки, г/м3 | Маса механічних домішок, г/м3
[13 empty] | Густина абсолютна, кг/м3,при 20 ºС, | Температура вимірювання/згоряння при 20/25°С
| метан, С1 | етан, С2 | пропан, С3 | ізо-бутан, і-С4 | н-бутан, н-С4 | нео-пентан, нео-С5 | ізо-пентан, і-С5 | н-пентан, н-С5 | гексани та вищі, С6+ | кисень, О2 | азот, N2 | діоксид вуглецю, CО2 |  | Теплота згоряння нижча |  |  | Теплота згоряння вища |  |  | Число Воббе вище
[14 empty] | ккал/м3 | МДж/м3 | кВт⋅год/м3 | ккал/м3 | МДж/м3 | кВт⋅год/м3 | ккал/м3 | МДж/м3 | кВт⋅год/м3
1 | [13 empty] | 8273.622 | 34.64 | 9.6222 | 9159.7403 | 38.35 | 10.6528 | 11588.8031 | 48.52 | 13.4778 | -12.5 | -8.8
2 | [13 empty] | 8273.622 | 34.64 | 9.6222 | 9159.7403 | 38.35 | 10.6528 | 11588.8031 | 48.52 | 13.4778
3 | [13 empty] | 8273.622 | 34.64 | 9.6222 | 9159.7403 | 38.35 | 10.6528 | 11588.8031 | 48.52 | 13.4778
4 | 89.9777 | 4.845 | 1.156 | 0.135 | 0.21 | 0.0044 | 0.057 | 0.049 | 0.05 | 0.0099 | 1.806 | 1.7 | 0.7492 | 8256.9028 | 34.57 | 9.6028 | 9140.6326 | 38.27 | 10.6306 | 11588.8031 | 48.52 | 13.4778 | -13.2 | -7.8 | 0.0014 | <0.0002
5 | [13 empty] | 8256.9028 | 34.57 | 9.6028 | 9140.6326 | 38.27 | 10.6306 | 11588.8031 | 48.52 | 13.4778 | -11.4 | -7.5
6 | [13 empty] | 8256.9028 | 34.57 | 9.6028 | 9140.6326 | 38.27 | 10.6306 | 11588.8031 | 48.52 | 13.4778 | -10.2 | -6.7
7 | [13 empty] | 8256.9028 | 34.57 | 9.6028 | 9140.6326 | 38.27 | 10.6306 | 11588.8031 | 48.52 | 13.4778 | -12.5 | -7.6 |  |  | відсутні
8 | [13 empty] | 8256.9028 | 34.57 | 9.6028 | 9140.6326 | 38.27 | 10.6306 | 11588.8031 | 48.52 | 13.4778 | -6.9 | -4.9
9 | [13 empty] | 8256.9028 | 34.57 | 9.6028 | 9140.6326 | 38.27 | 10.6306 | 11588.8031 | 48.52 | 13.4778
10 | [13 empty] | 8256.9028 | 34.57 | 9.6028 | 9140.6326 | 38.27 | 10.6306 | 11588.8031 | 48.52 | 13.4778
11 | 89.9076 | 4.829 | 1.164 | 0.139 | 0.217 | 0.0043 | 0.059 | 0.049 | 0.053 | 0.0101 | 1.776 | 1.792 | 0.7505 | 8254.5143 | 34.56 | 9.6 | 9138.2441 | 38.26 | 10.6278 | 11576.8608 | 48.47 | 13.4639 | -12.6 | -9.9
12 | [13 empty] | 8254.5143 | 34.56 | 9.6 | 9138.2441 | 38.26 | 10.6278 | 11576.8608 | 48.47 | 13.4639 | -12.6 | -10.6
13 | [13 empty] | 8254.5143 | 34.56 | 9.6 | 9138.2441 | 38.26 | 10.6278 | 11576.8608 | 48.47 | 13.4639 | -12 | -9.1
14 | [13 empty] | 8254.5143 | 34.56 | 9.6 | 9138.2441 | 38.26 | 10.6278 | 11576.8608 | 48.47 | 13.4639 | -13.8 | -8.2
15 | [13 empty] | 8254.5143 | 34.56 | 9.6 | 9138.2441 | 38.26 | 10.6278 | 11576.8608 | 48.47 | 13.4639 | -13.3 | -8.2
16 | [13 empty] | 8254.5143 | 34.56 | 9.6 | 9138.2441 | 38.26 | 10.6278 | 11576.8608 | 48.47 | 13.4639
17 | [13 empty] | 8254.5143 | 34.56 | 9.6 | 9138.2441 | 38.26 | 10.6278 | 11576.8608 | 48.47 | 13.4639
18 | 89.7248 | 4.865 | 1.179 | 0.141 | 0.219 | 0.0043 | 0.059 | 0.05 | 0.053 | 0.0129 | 1.843 | 1.849 | 0.752 | 8249.7374 | 34.54 | 9.5944 | 9133.4672 | 38.24 | 10.6222 | 11560.1416 | 48.4 | 13.4444 | -11.7 | -10.2
19 | [13 empty] | 8249.7374 | 34.54 | 9.5944 | 9133.4672 | 38.24 | 10.6222 | 11560.1416 | 48.4 | 13.4444 | -13.1 | -11.8
20 | [13 empty] | 8249.7374 | 34.54 | 9.5944 | 9133.4672 | 38.24 | 10.6222 | 11560.1416 | 48.4 | 13.4444 | -13.5 | -10.5
21 | [13 empty] | 8249.7374 | 34.54 | 9.5944 | 9133.4672 | 38.24 | 10.6222 | 11560.1416 | 48.4 | 13.4444 | -13.6 | -9
22 | [13 empty] | 8249.7374 | 34.54 | 9.5944 | 9133.4672 | 38.24 | 10.6222 | 11560.1416 | 48.4 | 13.4444 | -14.5 | -13.9
23 | [13 empty] | 8249.7374 | 34.54 | 9.5944 | 9133.4672 | 38.24 | 10.6222 | 11560.1416 | 48.4 | 13.4444
24 | [13 empty] | 8249.7374 | 34.54 | 9.5944 | 9133.4672 | 38.24 | 10.6222 | 11560.1416 | 48.4 | 13.4444
25 | 90.3344 | 4.615 | 1.144 | 0.138 | 0.209 | 0.0041 | 0.056 | 0.047 | 0.049 | 0.0065 | 1.639 | 1.758 | 0.7475 | 8249.7374 | 34.54 | 9.5944 | 9133.4672 | 38.24 | 10.6222 | 11593.58 | 48.54 | 13.4833 | -13.4 | -10.4
26 | [13 empty] | 8249.7374 | 34.54 | 9.5944 | 9133.4672 | 38.24 | 10.6222 | 11593.58 | 48.54 | 13.4833 | -13.4 | -13.7
27 | [13 empty] | 8249.7374 | 34.54 | 9.5944 | 9133.4672 | 38.24 | 10.6222 | 11593.58 | 48.54 | 13.4833 | -12.6 | -13.1
28 | [13 empty] | 8249.7374 | 34.54 | 9.5944 | 9133.4672 | 38.24 | 10.6222 | 11593.58 | 48.54 | 13.4833 | -11.3 | -11.9
29 | [13 empty] | 8249.7374 | 34.54 | 9.5944 | 9133.4672 | 38.24 | 10.6222 | 11593.58 | 48.54 | 13.4833 | -13.6 | -12.4
30 | [13 empty] | 8249.7374 | 34.54 | 9.5944 | 9133.4672 | 38.24 | 10.6222 | 11593.58 | 48.54 | 13.4833
31
Рівень одоризації відповідає чинним нормативним документам | [13 empty] | 8253.9888 | 34.5578 | 9.5994 | 9137.9575 | 38.2588 | 10.6274
Середньозважене значення теплоти згоряння:
| В.о. начальника Лубенського ЛВУМГ | [8 empty] | Патлай С.В. | [10 empty] | 2019-12-02
[11 empty] | прізвище | [5 empty] | підпис |  |  |  | дата

## додаток
Додаток до Паспорту фізико-хімічних показників природного газу. Маршрут №52
Область | ГРС, прямий споживач | Cередньозважене значення вищої теплоти згоряння
|  | ккал/м³ | МДж/м³ | кВт*год./м³
Маршрут №52 |  | 9137.9575 | 38.2588 | 10.6274
Полтавська | Піски | 9137.9575 | 38.2588 | 10.6274
В.о. начальника Лубенського ЛВУМГ |  | Патлай С.В. |  |  | 2019-12-02
|  | прізвище |  | підпис | дата