## паспорт
АТ "Укртрансгаз" | [5 empty] | ПАСПОРТ ФІЗИКО-ХІМІЧНИХ ПОКАЗНИКІВ ПРИРОДНОГО ГАЗУ №860 | [18 empty] | Маршрут №860
Філія "Оператор газотранспортної системи України" | [5 empty] | переданого Кременчуцьким ЛВУМГ та прийнятого АТ "Полтавагаз", ПрАТ "Кременчукгаз", ДП "Укравтогаз", ТОВ "Кременчукавтогаз"
Кременчуцький п/м Кременчуцьке ЛВУМГ
Вимірювальна хіміко-аналітична лабораторія
по газопроводу "Диканька-Кременчук-Кривий Ріг" (ДККР)
Свідоцтво № 015-18 КФ від 28.11.18 р. чинне до 27.11.21 р. | [20 empty] | за період з 01.11.2019р. по 30.11.2019р.
Число місяця | Компонентний склад, % мол. | [11 empty] | Фізико-хімічні показники газу обчислені на основі компонентного складу, 101,325 кПа | [9 empty] | Температура точки роси вологи (Р = 3.92 МПа), °С | Температура точки роси вуглеводнів, °С | Масова концентрація сірководню, г/м3 | Масова концентрація меркаптанової сірки, г/м3 | Маса механічних домішок, г/м3
[13 empty] | Густина абсолютна, кг/м3,при 20 ºС, | Температура вимірювання/згоряння при 20/25°С
| метан, С1 | етан, С2 | пропан, С3 | ізо-бутан, і-С4 | н-бутан, н-С4 | нео-пентан, нео-С5 | ізо-пентан, і-С5 | н-пентан, н-С5 | гексани та вищі, С6+ | кисень, О2 | азот, N2 | діоксид вуглецю, CО2 |  | Теплота згоряння нижча |  |  | Теплота згоряння вища |  |  | Число Воббе вище
[14 empty] | ккал/м3 | МДж/м3 | кВт⋅год/м3 | ккал/м3 | МДж/м3 | кВт⋅год/м3 | ккал/м3 | МДж/м3 | кВт⋅год/м3
1 | [13 empty] | 8190.0259 | 34.29 | 9.525 | 9068.9788 | 37.97 | 10.5472 | 11531.4801 | 48.28 | 13.4111
2 | [13 empty] | 8190.0259 | 34.29 | 9.525 | 9068.9788 | 37.97 | 10.5472 | 11531.4801 | 48.28 | 13.4111
3 | [13 empty] | 8190.0259 | 34.29 | 9.525 | 9068.9788 | 37.97 | 10.5472 | 11531.4801 | 48.28 | 13.4111
4 | [13 empty] | 8190.0259 | 34.29 | 9.525 | 9068.9788 | 37.97 | 10.5472 | 11531.4801 | 48.28 | 13.4111
5 | 95.3854 | 2.4369 | 0.6923 | 0.1097 | 0.1109 | 0.002 | 0.026 | 0.019 | 0.0469 | 0.0037 | 0.6006 | 0.5666 | 0.7066 | 8197.1913 | 34.32 | 9.5333 | 9083.3096 | 38.03 | 10.5639 | 11858.6989 | 49.65 | 13.7917 | -8.9 | -5.8
6 | [13 empty] | 8197.1913 | 34.32 | 9.5333 | 9083.3096 | 38.03 | 10.5639 | 11858.6989 | 49.65 | 13.7917
7 | [13 empty] | 8197.1913 | 34.32 | 9.5333 | 9083.3096 | 38.03 | 10.5639 | 11858.6989 | 49.65 | 13.7917
8 | [13 empty] | 8197.1913 | 34.32 | 9.5333 | 9083.3096 | 38.03 | 10.5639 | 11858.6989 | 49.65 | 13.7917
9 | [13 empty] | 8197.1913 | 34.32 | 9.5333 | 9083.3096 | 38.03 | 10.5639 | 11858.6989 | 49.65 | 13.7917
10 | [13 empty] | 8197.1913 | 34.32 | 9.5333 | 9083.3096 | 38.03 | 10.5639 | 11858.6989 | 49.65 | 13.7917
11 | [13 empty] | 8197.1913 | 34.32 | 9.5333 | 9083.3096 | 38.03 | 10.5639 | 11858.6989 | 49.65 | 13.7917
12 | 94.3218 | 2.6477 | 0.6046 | 0.0874 | 0.1031 | 0.0042 | 0.0272 | 0.0188 | 0.0387 | 0.0027 | 0.4194 | 1.7244 | 0.7187 | 8113.5952 | 33.97 | 9.4361 | 8992.5481 | 37.65 | 10.4583 | 11638.9607 | 48.73 | 13.5361 | -9.3 | -6.5
13 | [13 empty] | 8113.5952 | 33.97 | 9.4361 | 8992.5481 | 37.65 | 10.4583 | 11638.9607 | 48.73 | 13.5361
14 | [13 empty] | 8113.5952 | 33.97 | 9.4361 | 8992.5481 | 37.65 | 10.4583 | 11638.9607 | 48.73 | 13.5361
15 | [13 empty] | 8113.5952 | 33.97 | 9.4361 | 8992.5481 | 37.65 | 10.4583 | 11638.9607 | 48.73 | 13.5361
16 | [13 empty] | 8113.5952 | 33.97 | 9.4361 | 8992.5481 | 37.65 | 10.4583 | 11638.9607 | 48.73 | 13.5361
17 | [13 empty] | 8113.5952 | 33.97 | 9.4361 | 8992.5481 | 37.65 | 10.4583 | 11638.9607 | 48.73 | 13.5361
18 | [13 empty] | 8113.5952 | 33.97 | 9.4361 | 8992.5481 | 37.65 | 10.4583 | 11638.9607 | 48.73 | 13.5361
19 | [13 empty] | 8113.5952 | 33.97 | 9.4361 | 8992.5481 | 37.65 | 10.4583 | 11638.9607 | 48.73 | 13.5361
20 | 94.8563 | 2.472 | 0.5617 | 0.0893 | 0.0939 | 0.0039 | 0.0269 | 0.0188 | 0.0478 | 0.0031 | 0.418 | 1.4083 | 0.7136 | 8123.1491 | 34.01 | 9.4472 | 9004.4904 | 37.7 | 10.4722 | 11696.2837 | 48.97 | 13.6028 | -9.8 | -6.2
21 | [13 empty] | 8123.1491 | 34.01 | 9.4472 | 9004.4904 | 37.7 | 10.4722 | 11696.2837 | 48.97 | 13.6028
22 | [13 empty] | 8123.1491 | 34.01 | 9.4472 | 9004.4904 | 37.7 | 10.4722 | 11696.2837 | 48.97 | 13.6028
23 | [13 empty] | 8123.1491 | 34.01 | 9.4472 | 9004.4904 | 37.7 | 10.4722 | 11696.2837 | 48.97 | 13.6028
24 | [13 empty] | 8123.1491 | 34.01 | 9.4472 | 9004.4904 | 37.7 | 10.4722 | 11696.2837 | 48.97 | 13.6028
25 | [13 empty] | 8123.1491 | 34.01 | 9.4472 | 9004.4904 | 37.7 | 10.4722 | 11696.2837 | 48.97 | 13.6028
26 | 91.1382 | 4.07 | 1.1705 | 0.1363 | 0.2281 | 0.0045 | 0.0546 | 0.0431 | 0.0647 | 0.0032 | 1.2379 | 1.8489 | 0.7443 | 8249.7374 | 34.54 | 9.5944 | 9135.8557 | 38.25 | 10.625 | 11622.2415 | 48.66 | 13.5167 | -9.9 | -6.2 | <0,001 | <0,001 | відс.
27 | [13 empty] | 8249.7374 | 34.54 | 9.5944 | 9135.8557 | 38.25 | 10.625 | 11622.2415 | 48.66 | 13.5167
28 | [13 empty] | 8249.7374 | 34.54 | 9.5944 | 9135.8557 | 38.25 | 10.625 | 11622.2415 | 48.66 | 13.5167
29 | [13 empty] | 8249.7374 | 34.54 | 9.5944 | 9135.8557 | 38.25 | 10.625 | 11622.2415 | 48.66 | 13.5167
30 | [13 empty] | 8249.7374 | 34.54 | 9.5944 | 9135.8557 | 38.25 | 10.625 | 11622.2415 | 48.66 | 13.5167
31
Рівень одоризації відповідає чинним нормативним документам | [13 empty] | 8166.4041 | 34.1911 | 9.4975 | 9048.6292 | 37.8848 | 10.5236
Середньозважене значення теплоти згоряння:
| В.о. начальника Кременчуцького ЛВУМГ | [8 empty] | Брижань А.Ф. | [10 empty] | 2019-12-02
[11 empty] | прізвище | [5 empty] | підпис |  |  |  | дата

## додаток
Додаток до Паспорту фізико-хімічних показників природного газу. Маршрут №860
Область | ГРС, прямий споживач | Cередньозважене значення вищої теплоти згоряння
|  | ккал/м³ | МДж/м³ | кВт*год./м³
Маршрут №860 |  | 9048.6292 | 37.8848 | 10.5236
Полтавська | АГНКС Кременчук-1 | 9047.9604 | 37.882 | 10.5228
Полтавська | АГНКС ТОВ "Кременчукавтогаз" | 9049.9667 | 37.8904 | 10.5251
Полтавська | Бугаївка ДКК | 9049.3935 | 37.888 | 10.5244
Полтавська | Бутенки ДКК | 9050.4683 | 37.8925 | 10.5257
Полтавська | Глобине ДКК | 9051.3281 | 37.8961 | 10.5267
Полтавська | Голещина ДКК | 9048.8919 | 37.8859 | 10.5239
Полтавська | Козельщина ДКК | 9047.7454 | 37.8811 | 10.5225
Полтавська | Кременчук (місто) ДКК | 9049.5607 | 37.8887 | 10.5246
Полтавська | Кременчук (пром-ть) ДКК | 9048.247 | 37.8832 | 10.5231
Полтавська | Погреби ДКК | 9048.9635 | 37.8862 | 10.5239
Полтавська | Потоки ДКК | 9049.6801 | 37.8892 | 10.5248
Полтавська | Сушки ДКК | 9048.462 | 37.8841 | 10.5234
Полтавська | Троїцьке ДКК | 9048.7486 | 37.8853 | 10.5237
В.о. начальника Кременчуцького ЛВУМГ |  | Брижань А.Ф. |  |  | 2019-12-02
|  | прізвище |  | підпис | дата