## паспорт
АТ "Укртрансгаз" | [5 empty] | ПАСПОРТ ФІЗИКО-ХІМІЧНИХ ПОКАЗНИКІВ ПРИРОДНОГО ГАЗУ №880 | [18 empty] | Маршрут №880
Філія "Оператор газотранспортної системи України" | [5 empty] | переданого Кременчуцьким ЛВУМГ та прийнятого АТ "Полтавагаз", Голтвянська Л.В. ПП, ДП "Укравтогаз"
Кременчуцький п/м Кременчуцьке ЛВУМГ
Вимірювальна хіміко-аналітична лабораторія
по газопроводу "Диканька-Кременчук-Кривий Ріг" (ДККР)
Свідоцтво № 015-18 КФ від 28.11.18 р. чинне до 27.11.21 р. | [20 empty] | за період з 01.11.2019р. по 30.11.2019р.
Число місяця | Компонентний склад, % мол. | [11 empty] | Фізико-хімічні показники газу обчислені на основі компонентного складу, 101,325 кПа | [9 empty] | Температура точки роси вологи (Р = 3.92 МПа), °С | Температура точки роси вуглеводнів, °С | Масова концентрація сірководню, г/м3 | Масова концентрація меркаптанової сірки, г/м3 | Маса механічних домішок, г/м3
[13 empty] | Густина абсолютна, кг/м3,при 20 ºС, | Температура вимірювання/згоряння при 20/25°С
| метан, С1 | етан, С2 | пропан, С3 | ізо-бутан, і-С4 | н-бутан, н-С4 | нео-пентан, нео-С5 | ізо-пентан, і-С5 | н-пентан, н-С5 | гексани та вищі, С6+ | кисень, О2 | азот, N2 | діоксид вуглецю, CО2 |  | Теплота згоряння нижча |  |  | Теплота згоряння вища |  |  | Число Воббе вище
[14 empty] | ккал/м3 | МДж/м3 | кВт⋅год/м3 | ккал/м3 | МДж/м3 | кВт⋅год/м3 | ккал/м3 | МДж/м3 | кВт⋅год/м3
1 | [13 empty] | 8156.5875 | 34.15 | 9.4861 | 9035.5404 | 37.83 | 10.5083 | 11488.4878 | 48.1 | 13.3611
2 | [13 empty] | 8156.5875 | 34.15 | 9.4861 | 9035.5404 | 37.83 | 10.5083 | 11488.4878 | 48.1 | 13.3611
3 | [13 empty] | 8156.5875 | 34.15 | 9.4861 | 9035.5404 | 37.83 | 10.5083 | 11488.4878 | 48.1 | 13.3611
4 | [13 empty] | 8156.5875 | 34.15 | 9.4861 | 9035.5404 | 37.83 | 10.5083 | 11488.4878 | 48.1 | 13.3611
5 | [13 empty] | 8156.5875 | 34.15 | 9.4861 | 9035.5404 | 37.83 | 10.5083 | 11488.4878 | 48.1 | 13.3611
6 | [13 empty] | 8156.5875 | 34.15 | 9.4861 | 9035.5404 | 37.83 | 10.5083 | 11488.4878 | 48.1 | 13.3611
7 | 90.7968 | 3.9953 | 1.2228 | 0.133 | 0.2441 | 0.0053 | 0.0529 | 0.0412 | 0.0531 | 0.0022 | 0.7848 | 2.6685 | 0.7516 | 8221.0759 | 34.42 | 9.5611 | 9102.4172 | 38.11 | 10.5861 | 11524.3147 | 48.25 | 13.4028 | -8.5 | -6
8 | [13 empty] | 8221.0759 | 34.42 | 9.5611 | 9102.4172 | 38.11 | 10.5861 | 11524.3147 | 48.25 | 13.4028
9 | [13 empty] | 8221.0759 | 34.42 | 9.5611 | 9102.4172 | 38.11 | 10.5861 | 11524.3147 | 48.25 | 13.4028
10 | [13 empty] | 8221.0759 | 34.42 | 9.5611 | 9102.4172 | 38.11 | 10.5861 | 11524.3147 | 48.25 | 13.4028
11 | [13 empty] | 8221.0759 | 34.42 | 9.5611 | 9102.4172 | 38.11 | 10.5861 | 11524.3147 | 48.25 | 13.4028
12 | [13 empty] | 8221.0759 | 34.42 | 9.5611 | 9102.4172 | 38.11 | 10.5861 | 11524.3147 | 48.25 | 13.4028
13 | [13 empty] | 8221.0759 | 34.42 | 9.5611 | 9102.4172 | 38.11 | 10.5861 | 11524.3147 | 48.25 | 13.4028
14 | [13 empty] | 8221.0759 | 34.42 | 9.5611 | 9102.4172 | 38.11 | 10.5861 | 11524.3147 | 48.25 | 13.4028
15 | 93.5721 | 2.5995 | 0.3185 | 0.0475 | 0.0607 | 0.0075 | 0.0269 | 0.0173 | 0.0551 | 0.002 | 0.1147 | 3.1782 | 0.7296 | 7972.6761 | 33.38 | 9.2722 | 8839.6868 | 37.01 | 10.2806 | 11357.1225 | 47.55 | 13.2083 | -9.2 | -5.9
16 | [13 empty] | 7972.6761 | 33.38 | 9.2722 | 8839.6868 | 37.01 | 10.2806 | 11357.1225 | 47.55 | 13.2083
17 | [13 empty] | 7972.6761 | 33.38 | 9.2722 | 8839.6868 | 37.01 | 10.2806 | 11357.1225 | 47.55 | 13.2083
18 | [13 empty] | 7972.6761 | 33.38 | 9.2722 | 8839.6868 | 37.01 | 10.2806 | 11357.1225 | 47.55 | 13.2083
19 | [13 empty] | 7972.6761 | 33.38 | 9.2722 | 8839.6868 | 37.01 | 10.2806 | 11357.1225 | 47.55 | 13.2083
20 | [13 empty] | 7972.6761 | 33.38 | 9.2722 | 8839.6868 | 37.01 | 10.2806 | 11357.1225 | 47.55 | 13.2083
21 | [13 empty] | 7972.6761 | 33.38 | 9.2722 | 8839.6868 | 37.01 | 10.2806 | 11357.1225 | 47.55 | 13.2083
22 | 93.559 | 2.6046 | 0.316 | 0.0475 | 0.0599 | 0.0075 | 0.0276 | 0.0172 | 0.0626 | 0.0015 | 0.1076 | 3.189 | 0.7299 | 7975.0646 | 33.39 | 9.275 | 8839.6868 | 37.01 | 10.2806 | 11357.1225 | 47.55 | 13.2083 | -9.6 | -7
23 | [13 empty] | 7975.0646 | 33.39 | 9.275 | 8839.6868 | 37.01 | 10.2806 | 11357.1225 | 47.55 | 13.2083
24 | [13 empty] | 7975.0646 | 33.39 | 9.275 | 8839.6868 | 37.01 | 10.2806 | 11357.1225 | 47.55 | 13.2083
25 | [13 empty] | 7975.0646 | 33.39 | 9.275 | 8839.6868 | 37.01 | 10.2806 | 11357.1225 | 47.55 | 13.2083
26 | [13 empty] | 7975.0646 | 33.39 | 9.275 | 8839.6868 | 37.01 | 10.2806 | 11357.1225 | 47.55 | 13.2083
27 | [13 empty] | 7975.0646 | 33.39 | 9.275 | 8839.6868 | 37.01 | 10.2806 | 11357.1225 | 47.55 | 13.2083
28 | 91.1745 | 4.0427 | 1.1805 | 0.14 | 0.2392 | 0.0046 | 0.0599 | 0.0483 | 0.0743 | 0.0026 | 1.1983 | 1.8351 | 0.7447 | 8261.6797 | 34.59 | 9.6083 | 9147.798 | 38.3 | 10.6389 | 11634.1838 | 48.71 | 13.5306 | -10.1 | -8 | <0,001 | <0,001 | відс.
29 | [13 empty] | 8261.6797 | 34.59 | 9.6083 | 9147.798 | 38.3 | 10.6389 | 11634.1838 | 48.71 | 13.5306
30 | [13 empty] | 8261.6797 | 34.59 | 9.6083 | 9147.798 | 38.3 | 10.6389 | 11634.1838 | 48.71 | 13.5306
31
Рівень одоризації відповідає чинним нормативним документам | [13 empty] | 8080.2762 | 33.8305 | 9.3974 | 8953.258 | 37.4855 | 10.4126
Середньозважене значення теплоти згоряння:
| В.о. начальника Кременчуцького ЛВУМГ | [8 empty] | Брижань А.Ф. | [10 empty] | 2019-12-02
[11 empty] | прізвище | [5 empty] | підпис |  |  |  | дата

## додаток
Додаток до Паспорту фізико-хімічних показників природного газу. Маршрут №880
Область | ГРС, прямий споживач | Cередньозважене значення вищої теплоти згоряння
|  | ккал/м³ | МДж/м³ | кВт*год./м³
Маршрут №880 |  | 8953.258 | 37.4855 | 10.4126
Полтавська | АГНКС-2 Полтава ДККР | 8980.2715 | 37.5986 | 10.4441
Полтавська | Кобеляки ДКК, лінія на місто | 8955.0971 | 37.4932 | 10.4148
Полтавська | Ліщинівка ДКК | 8954.5955 | 37.4911 | 10.4142
Полтавська | Мачухи ДКК | 8957.3184 | 37.5025 | 10.4174
Полтавська | Н.Санжари ДКК | 8928.418 | 37.3815 | 10.3838
Полтавська | С.Маячка ДКК | 8954.5478 | 37.4909 | 10.4141
Полтавська | лінія на АГНКС ПП Голтвянська | 8964.5793 | 37.5329 | 10.4258
В.о. начальника Кременчуцького ЛВУМГ |  | Брижань А.Ф. |  |  | 2019-12-02
|  | прізвище |  | підпис | дата